## AX1 Whip Table
A | 3.875 | Radiator Length (ft)
B | 0 | Loading Coil Distance from Bottom
D | 0.237 | Radiator Diameter (in)
Core: ALL (-6 Material)
# Turns | T-12 Freq (MHz) | T-12 L(uH) | T-12 Max AWG | T-16 Freq (MHz) | T-16 L(uH) | T-16 Max AWG | T-25 Freq (MHz) | T-25 L(uH) | T-25 Max AWG | T-37 Freq (MHz) | T-37 L(uH) | T-37 Max AWG | T-50 Freq (MHz) | T-50 L(uH) | T-50 Max AWG | T-68 Freq (MHz) | T-68 L(uH) | T-68 Max AWG | T-80 Freq (MHz) | T-80 L(uH) | T-80 Max AWG | T-94 Freq (MHz) | T-94 L(uH) | T-94 Max AWG | T-106 Freq (MHz) | T-106 L(uH) | T-106 Max AWG | T-130 Freq (MHz) | T-130 L(uH) | T-130 Max AWG | T-157 Freq (MHz) | T-157 L(uH) | T-157 Max AWG | T-184 Freq (MHz) | T-184 L(uH) | T-184 Max AWG | T-200 Freq (MHz) | T-200 L(uH) | T-200 Max AWG
1 | 60.289 | 0.002 | 22 | 60.278 | 0.002 | 20 | 60.232 | 0.003 | 16 | 60.215 | 0.003 | 14 | 60.124 | 0.005 | 14 | 60.118 | 0.005 | 14 | 60.13 | 0.005 | 14 | 59.988 | 0.007 | 14 | 59.73 | 0.012 | 14 | 59.842 | 0.01 | 14 | 59.736 | 0.011 | 14 | 59.295 | 0.019 | 14 | 59.797 | 0.01 | 14
2 | 59.999 | 0.007 | 24 | 59.954 | 0.008 | 22 | 59.775 | 0.011 | 18 | 59.708 | 0.012 | 14 | 59.355 | 0.018 | 14 | 59.333 | 0.019 | 14 | 59.376 | 0.018 | 14 | 58.836 | 0.028 | 14 | 57.88 | 0.046 | 14 | 58.29 | 0.038 | 14 | 57.901 | 0.046 | 14 | 56.341 | 0.078 | 14 | 58.125 | 0.042 | 14
3 | 59.525 | 0.015 | 24 | 59.426 | 0.017 | 24 | 59.035 | 0.024 | 18 | 58.89 | 0.027 | 14 | 58.135 | 0.041 | 14 | 58.089 | 0.042 | 14 | 58.182 | 0.041 | 14 | 57.056 | 0.063 | 14 | 55.146 | 0.104 | 14 | 55.953 | 0.086 | 14 | 55.185 | 0.103 | 14 | 52.269 | 0.175 | 14 | 55.626 | 0.094 | 14
4 | 58.879 | 0.027 | 26 | 58.709 | 0.03 | 24 | 58.043 | 0.043 | 20 | 57.799 | 0.048 | 14 | 56.548 | 0.074 | 14 | 56.473 | 0.075 | 14 | 56.624 | 0.072 | 14 | 54.816 | 0.112 | 14 | 51.896 | 0.186 | 14 | 53.107 | 0.154 | 14 | 51.955 | 0.184 | 14 | 47.814 | 0.312 | 14 | 52.613 | 0.166 | 14
5 | 58.079 | 0.043 | 26 | 57.825 | 0.048 | 26 | 56.839 | 0.068 | 20 | 56.482 | 0.075 | 16 | 54.687 | 0.115 | 14 | 54.58 | 0.118 | 14 | 54.794 | 0.113 | 14 | 52.288 | 0.175 | 14 | 48.456 | 0.29 | 14 | 50.015 | 0.24 | 14 | 48.53 | 0.288 | 14 | 43.47 | 0.488 | 14 | 49.374 | 0.26 | 14
6 | 57.144 | 0.061 | 28 | 56.796 | 0.068 | 26 | 55.464 | 0.097 | 22 | 54.989 | 0.108 | 16 | 52.643 | 0.166 | 14 | 52.506 | 0.169 | 14 | 52.781 | 0.162 | 14 | 49.627 | 0.252 | 14 | 45.054 | 0.418 | 14 | 46.881 | 0.346 | 14 | 45.14 | 0.414 | 14 | 39.486 | 0.702 | 14 | 46.124 | 0.374 | 14
7 | 56.095 | 0.083 | 28 | 55.648 | 0.093 | 28 | 53.962 | 0.132 | 22 | 53.367 | 0.147 | 18 | 50.5 | 0.225 | 14 | 50.336 | 0.23 | 14 | 50.666 | 0.221 | 14 | 46.952 | 0.343 | 14 | 41.83 | 0.568 | 14 | 43.842 | 0.47 | 14 | 41.924 | 0.564 | 14 | 35.945 | 0.956 | 14 | 43.003 | 0.51 | 14
8 | 54.954 | 0.109 | 28 | 54.407 | 0.122 | 28 | 52.371 | 0.173 | 24 | 51.664 | 0.192 | 18 | 48.325 | 0.294 | 14 | 48.137 | 0.301 | 14 | 48.515 | 0.288 | 14 | 44.344 | 0.448 | 14 | 38.851 | 0.742 | 14 | 40.976 | 0.614 | 14 | 38.949 | 0.736 | 14 | 32.845 | 1.248 | 14 | 40.085 | 0.666 | 14
9 | 53.741 | 0.138 | 30 | 53.095 | 0.154 | 28 | 50.727 | 0.219 | 24 | 49.917 | 0.243 | 18 | 46.17 | 0.373 | 16 | 45.963 | 0.381 | 14 | 46.38 | 0.364 | 14 | 41.857 | 0.567 | 14 | 36.139 | 0.94 | 14 | 38.322 | 0.778 | 14 | 36.24 | 0.931 | 14 | 30.146 | 1.579 | 14 | 37.402 | 0.842 | 14
10 | 52.476 | 0.17 | 30 | 51.736 | 0.19 | 30 | 49.062 | 0.27 | 24 | 48.161 | 0.3 | 20 | 44.073 | 0.46 | 16 | 43.851 | 0.47 | 14 | 44.299 | 0.45 | 14 | 39.518 | 0.7 | 14 | 33.692 | 1.16 | 14 | 35.89 | 0.96 | 14 | 33.792 | 1.15 | 14 | 27.798 | 1.95 | 14 | 34.96 | 1.04 | 14
11 | 51.177 | 0.206 | 30 | 50.349 | 0.23 | 30 | 47.399 | 0.327 | 26 | 46.42 | 0.363 | 20 | 42.058 | 0.557 | 16 | 41.824 | 0.569 | 14 | 42.295 | 0.544 | 14 | 37.34 | 0.847 | 14 | 31.492 | 1.404 | 14 | 33.676 | 1.162 | 14 | 31.591 | 1.391 | 14 | 25.749 | 2.359 | 14 | 32.749 | 1.258 | 14
12 | 49.859 | 0.245 | 32 | 48.951 | 0.274 | 30 | 45.759 | 0.389 | 26 | 44.714 | 0.432 | 20 | 40.139 | 0.662 | 16 | 39.898 | 0.677 | 14 | 40.385 | 0.648 | 14 | 35.324 | 1.008 | 14 | 29.515 | 1.67 | 14 | 31.666 | 1.382 | 14 | 29.613 | 1.656 | 14 | 23.953 | 2.808 | 14 | 30.751 | 1.498 | 14
13 | 48.536 | 0.287 | 32 | 47.556 | 0.321 | 30 | 44.156 | 0.456 | 26 | 43.057 | 0.507 | 22 | 38.325 | 0.777 | 18 | 38.079 | 0.794 | 16 | 38.576 | 0.761 | 14 | 33.464 | 1.183 | 14 | 27.74 | 1.96 | 14 | 29.844 | 1.622 | 14 | 27.834 | 1.944 | 14 | 22.373 | 3.296 | 14 | 28.946 | 1.758 | 14
14 | 47.219 | 0.333 | 32 | 46.176 | 0.372 | 32 | 42.601 | 0.529 | 26 | 41.46 | 0.588 | 22 | 36.618 | 0.902 | 18 | 36.369 | 0.921 | 16 | 36.872 | 0.882 | 14 | 31.753 | 1.372 | 14 | 26.141 | 2.274 | 14 | 28.19 | 1.882 | 14 | 26.233 | 2.254 | 14 | 20.974 | 3.822 | 14 | 27.314 | 2.038 | 14
15 | 45.918 | 0.383 | 32 | 44.819 | 0.427 | 32 | 41.101 | 0.607 | 28 | 39.928 | 0.675 | 22 | 35.016 | 1.035 | 18 | 34.767 | 1.057 | 16 | 35.272 | 1.012 | 14 | 30.179 | 1.575 | 14 | 24.698 | 2.61 | 14 | 26.688 | 2.16 | 14 | 24.787 | 2.587 | 14 | 19.73 | 4.388 | 14 | 25.836 | 2.34 | 14
16 | 44.639 | 0.435 | 34 | 43.494 | 0.486 | 32 | 39.661 | 0.691 | 28 | 38.464 | 0.768 | 22 | 33.517 | 1.178 | 18 | 33.268 | 1.203 | 16 | 33.772 | 1.152 | 14 | 28.73 | 1.792 | 14 | 23.393 | 2.97 | 14 | 25.322 | 2.458 | 14 | 23.479 | 2.944 | 14 | 18.617 | 4.992 | 14 | 24.494 | 2.662 | 14
17 | 43.389 | 0.491 | 34 | 42.204 | 0.549 | 32 | 38.282 | 0.78 | 28 | 37.07 | 0.867 | 22 | 32.116 | 1.329 | 20 | 31.868 | 1.358 | 18 | 32.369 | 1.301 | 14 | 27.397 | 2.023 | 14 | 22.208 | 3.352 | 14 | 24.075 | 2.774 | 14 | 22.291 | 3.324 | 14 | 17.618 | 5.636 | 14 | 23.273 | 3.006 | 14
18 | 42.171 | 0.551 | 34 | 40.955 | 0.616 | 34 | 36.967 | 0.875 | 28 | 35.746 | 0.972 | 24 | 30.806 | 1.49 | 20 | 30.561 | 1.523 | 18 | 31.056 | 1.458 | 16 | 26.167 | 2.268 | 14 | 21.129 | 3.758 | 14 | 22.935 | 3.11 | 14 | 21.209 | 3.726 | 14 | 16.716 | 6.318 | 14 | 22.159 | 3.37 | 14
19 | 40.989 | 0.614 | 34 | 39.747 | 0.686 | 34 | 35.714 | 0.975 | 30 | 34.49 | 1.083 | 24 | 29.582 | 1.661 | 20 | 29.34 | 1.697 | 18 | 29.829 | 1.625 | 16 | 25.032 | 2.527 | 14 | 20.144 | 4.188 | 14 | 21.891 | 3.466 | 14 | 20.221 | 4.152 | 14 | 15.899 | 7.04 | 14 | 21.139 | 3.754 | 14
20 | 39.845 | 0.68 | 34 | 38.584 | 0.76 | 34 | 34.522 | 1.08 | 30 | 33.299 | 1.2 | 24 | 28.437 | 1.84 | 20 | 28.2 | 1.88 | 18 | 28.681 | 1.8 | 16 | 23.982 | 2.8 | 14 | 19.241 | 4.64 | 14 | 20.931 | 3.84 | 14 | 19.316 | 4.6 | 14 | 15.155 | 7.8 | 14 | 20.203 | 4.16 | 14
21 | 38.739 | 0.75 | 36 | 37.464 | 0.838 | 34 | 33.389 | 1.191 | 30 | 32.171 | 1.323 | 24 | 27.367 | 2.029 | 20 | 27.133 | 2.073 | 18 | 27.606 | 1.984 | 16 | 23.009 | 3.087 | 14 | 18.412 | 5.116 | 14 | 20.046 | 4.234 | 14 | 18.484 | 5.071 | 14 | 14.476 | 8.599 | 14 | 19.342 | 4.586 | 14
22 | 37.674 | 0.823 | 36 | 36.389 | 0.92 | 34 | 32.313 | 1.307 | 30 | 31.104 | 1.452 | 24 | 26.364 | 2.226 | 20 | 26.135 | 2.275 | 20 | 26.599 | 2.178 | 16 | 22.107 | 3.388 | 16 | 17.648 | 5.614 | 16 | 19.229 | 4.646 | 14 | 17.718 | 5.566 | 14 | 13.853 | 9.438 | 14 | 18.547 | 5.034 | 14
23 | 36.647 | 0.899 | 36 | 35.357 | 1.005 | 36 | 31.292 | 1.428 | 30 | 30.093 | 1.587 | 26 | 25.425 | 2.433 | 22 | 25.201 | 2.486 | 20 | 25.655 | 2.381 | 16 | 21.267 | 3.703 | 16 | 16.943 | 6.136 | 16 | 18.473 | 5.078 | 14 | 17.01 | 6.083 | 14 | 13.281 | 10.316 | 14 | 17.813 | 5.502 | 14
24 | 35.66 | 0.979 | 36 | 34.368 | 1.094 | 36 | 30.322 | 1.555 | 30 | 29.136 | 1.728 | 26 | 24.544 | 2.65 | 22 | 24.324 | 2.707 | 20 | 24.77 | 2.592 | 18 | 20.485 | 4.032 | 16 | 16.289 | 6.682 | 16 | 17.771 | 5.53 | 14 | 16.354 | 6.624 | 14 | 12.753 | 11.232 | 14 | 17.131 | 5.99 | 14
25 | 34.712 | 1.062 | 36 | 33.42 | 1.188 | 36 | 29.401 | 1.688 | 32 | 28.229 | 1.875 | 26 | 23.716 | 2.875 | 22 | 23.501 | 2.938 | 20 | 23.937 | 2.812 | 18 | 19.755 | 4.375 | 16 | 15.682 | 7.25 | 16 | 17.119 | 6 | 14 | 15.746 | 7.188 | 14 | 12.264 | 12.188 | 14 | 16.498 | 6.5 | 14
26 | 33.801 | 1.149 | 36 | 32.513 | 1.284 | 36 | 28.527 | 1.825 | 32 | 27.37 | 2.028 | 26 | 22.938 | 3.11 | 22 | 22.727 | 3.177 | 20 | 23.154 | 3.042 | 18 | 19.072 | 4.732 | 16 | 15.118 | 7.842 | 16 | 16.51 | 6.49 | 14 | 15.179 | 7.774 | 14 | 11.811 | 13.182 | 14 | 15.909 | 7.03 | 14
27 |  |  |  | 31.644 | 1.385 | 36 | 27.696 | 1.968 | 32 | 26.555 | 2.187 | 26 | 22.205 | 3.353 | 22 | 21.999 | 3.426 | 20 | 22.417 | 3.281 | 18 | 18.433 | 5.103 | 16 | 14.591 | 8.456 | 16 | 15.942 | 6.998 | 14 | 14.651 | 8.384 | 14 | 11.389 | 14.216 | 14 | 15.358 | 7.582 | 14
28 |  |  |  | 30.812 | 1.49 | 36 | 26.906 | 2.117 | 32 | 25.782 | 2.352 | 26 | 21.514 | 3.606 | 22 | 21.313 | 3.685 | 20 | 21.721 | 3.528 | 18 | 17.833 | 5.488 | 18 | 14.099 | 9.094 | 18 | 15.411 | 7.526 | 14 | 14.157 | 9.016 | 14 | 10.996 | 15.288 | 14 | 14.843 | 8.154 | 14
29 |  |  |  | 30.015 | 1.598 | 36 | 26.155 | 2.271 | 32 | 25.048 | 2.523 | 26 | 20.862 | 3.869 | 24 | 20.665 | 3.953 | 22 | 21.065 | 3.784 | 18 | 17.269 | 5.887 | 18 | 13.638 | 9.756 | 18 | 14.912 | 8.074 | 14 | 13.694 | 9.671 | 14 | 10.629 | 16.399 | 14 | 14.361 | 8.746 | 14
30 | [6 empty] | 25.44 | 2.43 | 32 | 24.351 | 2.7 | 28 | 20.246 | 4.14 | 24 | 20.054 | 4.23 | 22 | 20.444 | 4.05 | 18 | 16.738 | 6.3 | 18 | 13.205 | 10.44 | 18 | 14.444 | 8.64 | 14 | 13.26 | 10.35 | 14 | 10.285 | 17.55 | 14 | 13.908 | 9.36 | 14
31 | [6 empty] | 24.759 | 2.595 | 32 | 23.688 | 2.883 | 28 | 19.663 | 4.421 | 24 | 19.475 | 4.517 | 22 | 19.857 | 4.325 | 20 | 16.238 | 6.727 | 18 | 12.799 | 11.148 | 18 | 14.004 | 9.226 | 14 | 12.852 | 11.052 | 14 | 9.962 | 18.739 | 14 | 13.482 | 9.994 | 14
32 | [6 empty] | 24.11 | 2.765 | 34 | 23.057 | 3.072 | 28 | 19.111 | 4.71 | 24 | 18.927 | 4.813 | 22 | 19.301 | 4.608 | 20 | 15.766 | 7.168 | 18 | 12.416 | 11.878 | 18 | 13.588 | 9.83 | 16 | 12.468 | 11.776 | 14 | 9.659 | 19.968 | 14 | 13.081 | 10.65 | 14
33 | [6 empty] | 23.492 | 2.94 | 34 | 22.457 | 3.267 | 28 | 18.588 | 5.009 | 24 | 18.408 | 5.118 | 22 | 18.774 | 4.901 | 20 | 15.319 | 7.623 | 18 | 12.055 | 12.632 | 18 | 13.197 | 10.454 | 16 | 12.105 | 12.524 | 14 | 9.374 | 21.236 | 14 | 12.702 | 11.326 | 14
34 | [6 empty] | 22.901 | 3.121 | 34 | 21.884 | 3.468 | 28 | 18.091 | 5.318 | 24 | 17.915 | 5.433 | 22 | 18.273 | 5.202 | 20 | 14.896 | 8.092 | 18 | 11.714 | 13.41 | 18 | 12.826 | 11.098 | 16 | 11.763 | 13.294 | 14 | 9.104 | 22.542 | 14 | 12.344 | 12.022 | 14
35 | [6 empty] | 22.338 | 3.307 | 34 | 21.338 | 3.675 | 28 | 17.619 | 5.635 | 24 | 17.446 | 5.757 | 22 | 17.796 | 5.512 | 20 | 14.496 | 8.575 | 18 | 11.391 | 14.21 | 18 | 12.476 | 11.76 | 16 | 11.439 | 14.087 | 14 | 8.85 | 23.887 | 14 | 12.006 | 12.74 | 14
36 | [6 empty] | 21.799 | 3.499 | 34 | 20.816 | 3.888 | 28 | 17.169 | 5.962 | 24 | 17 | 6.091 | 22 | 17.343 | 5.832 | 20 | 14.115 | 9.072 | 20 | 11.086 | 15.034 | 18 | 12.143 | 12.442 | 16 | 11.132 | 14.904 | 14 | 8.609 | 25.272 | 14 | 11.685 | 13.478 | 14
37 | [6 empty] | 21.284 | 3.696 | 34 | 20.318 | 4.107 | 28 | 16.741 | 6.297 | 24 | 16.576 | 6.434 | 24 | 16.912 | 6.16 | 20 | 13.754 | 9.583 | 20 | 10.796 | 15.88 | 20 | 11.828 | 13.142 | 16 | 10.841 | 15.743 | 14 | 8.381 | 26.695 | 14 | 11.381 | 14.238 | 14
38 | [6 empty] | 20.791 | 3.899 | 34 | 19.842 | 4.332 | 30 | 16.333 | 6.642 | 26 | 16.171 | 6.787 | 24 | 16.501 | 6.498 | 20 | 13.41 | 10.108 | 20 | 10.52 | 16.75 | 20 | 11.528 | 13.862 | 16 | 10.565 | 16.606 | 14 | 8.165 | 28.158 | 14 | 11.091 | 15.018 | 14
39 | [6 empty] | 20.319 | 4.107 | 34 | 19.386 | 4.563 | 30 | 15.944 | 6.997 | 26 | 15.785 | 7.149 | 24 | 16.108 | 6.845 | 20 | 13.082 | 10.647 | 20 | 10.259 | 17.644 | 20 | 11.243 | 14.602 | 16 | 10.302 | 17.492 | 14 | 7.959 | 29.66 | 16 | 10.816 | 15.818 | 14
40 | [6 empty] | 19.867 | 4.32 | 34 | 18.95 | 4.8 | 30 | 15.572 | 7.36 | 26 | 15.417 | 7.52 | 24 | 15.733 | 7.2 | 22 | 12.77 | 11.2 | 20 | 10.009 | 18.56 | 20 | 10.971 | 15.36 | 16 | 10.051 | 18.4 | 16 | 7.763 | 31.2 | 16 | 10.554 | 16.64 | 14
41 | [6 empty] | 19.433 | 4.539 | 34 | 18.532 | 5.043 | 30 | 15.217 | 7.733 | 26 | 15.064 | 7.901 | 24 | 15.374 | 7.564 | 22 | 12.472 | 11.767 | 20 | 9.772 | 19.5 | 20 | 10.712 | 16.138 | 18 | 9.813 | 19.331 | 16 | 7.577 | 32.779 | 16 | 10.304 | 17.482 | 14
42 | [6 empty] | 19.016 | 4.763 | 36 | 18.131 | 5.292 | 30 | 14.877 | 8.114 | 26 | 14.727 | 8.291 | 24 | 15.031 | 7.938 | 22 | 12.187 | 12.348 | 20 | 9.545 | 20.462 | 20 | 10.465 | 16.934 | 18 | 9.585 | 20.286 | 16 | 7.399 | 34.398 | 16 | 10.066 | 18.346 | 14
43 | [6 empty] | 18.617 | 4.992 | 36 | 17.746 | 5.547 | 30 | 14.551 | 8.505 | 26 | 14.405 | 8.69 | 24 | 14.703 | 8.32 | 22 | 11.915 | 12.943 | 20 | 9.328 | 21.448 | 20 | 10.229 | 17.75 | 18 | 9.368 | 21.263 | 16 | 7.23 | 36.055 | 16 | 9.838 | 19.23 | 14
44 | [6 empty] | 18.233 | 5.227 | 36 | 17.376 | 5.808 | 30 | 14.239 | 8.906 | 26 | 14.095 | 9.099 | 24 | 14.388 | 8.712 | 22 | 11.655 | 13.552 | 20 | 9.121 | 22.458 | 20 | 10.003 | 18.586 | 18 | 9.16 | 22.264 | 16 | 7.068 | 37.752 | 16 | 9.62 | 20.134 | 14
45 | [6 empty] | 17.863 | 5.468 | 36 | 17.021 | 6.075 | 30 | 13.94 | 9.315 | 26 | 13.799 | 9.518 | 24 | 14.085 | 9.113 | 22 | 11.405 | 14.175 | 20 | 8.923 | 23.49 | 20 | 9.786 | 19.44 | 18 | 8.961 | 23.288 | 16 | 6.913 | 39.488 | 16 | 9.412 | 21.06 | 14
46 | [6 empty] | 17.508 | 5.713 | 36 | 16.68 | 6.348 | 30 | 13.652 | 9.734 | 26 | 13.514 | 9.945 | 24 | 13.795 | 9.522 | 22 | 11.165 | 14.812 | 22 | 8.733 | 24.546 | 20 | 9.579 | 20.314 | 18 | 8.77 | 24.334 | 16 | 6.764 | 41.262 | 16 | 9.212 | 22.006 | 14
47 | [6 empty] | 17.166 | 5.964 | 36 | 16.351 | 6.627 | 30 | 13.376 | 10.161 | 26 | 13.24 | 10.382 | 26 | 13.517 | 9.941 | 22 | 10.936 | 15.463 | 22 | 8.551 | 25.624 | 22 | 9.38 | 21.206 | 18 | 8.587 | 25.403 | 16 | 6.622 | 43.075 | 16 | 9.02 | 22.974 | 14
48 | [6 empty] | 16.836 | 6.221 | 36 | 16.035 | 6.912 | 30 | 13.111 | 10.598 | 28 | 12.977 | 10.829 | 26 | 13.249 | 10.368 | 22 | 10.715 | 16.128 | 22 | 8.376 | 26.726 | 22 | 9.189 | 22.118 | 18 | 8.412 | 26.496 | 16 | 6.486 | 44.928 | 16 | 8.836 | 23.962 | 14
49 | [6 empty] | 16.519 | 6.483 | 36 | 15.73 | 7.203 | 32 | 12.856 | 11.045 | 28 | 12.724 | 11.285 | 26 | 12.991 | 10.804 | 22 | 10.503 | 16.807 | 22 | 8.208 | 27.852 | 22 | 9.006 | 23.05 | 18 | 8.243 | 27.611 | 16 | 6.355 | 46.819 | 16 | 8.66 | 24.97 | 14
50 | [6 empty] | 16.212 | 6.75 | 36 | 15.436 | 7.5 | 32 | 12.61 | 11.5 | 28 | 12.481 | 11.75 | 26 | 12.743 | 11.25 | 22 | 10.299 | 17.5 | 22 | 8.047 | 29 | 22 | 8.83 | 24 | 18 | 8.082 | 28.75 | 16 | 6.229 | 48.75 | 16 | 8.49 | 26 | 14
51 | [6 empty] | 15.917 | 7.023 | 36 | 15.153 | 7.803 | 32 | 12.373 | 11.965 | 28 | 12.246 | 12.225 | 26 | 12.504 | 11.704 | 22 | 10.103 | 18.207 | 22 | 7.892 | 30.172 | 22 | 8.66 | 24.97 | 18 | 7.926 | 29.912 | 18 | 6.108 | 50.719 | 18 | 8.327 | 27.05 | 14
52 | [6 empty] | 15.631 | 7.301 | 36 | 14.879 | 8.112 | 32 | 12.145 | 12.438 | 28 | 12.02 | 12.709 | 26 | 12.273 | 12.168 | 24 | 9.914 | 18.928 | 22 | 7.743 | 31.366 | 22 | 8.497 | 25.958 | 20 | 7.776 | 31.096 | 18 | 5.992 | 52.728 | 18 | 8.17 | 28.122 | 14
53 | [9 empty] | 14.615 | 8.427 | 32 | 11.925 | 12.921 | 28 | 11.802 | 13.202 | 26 | 12.051 | 12.641 | 24 | 9.732 | 19.663 | 22 | 7.599 | 32.584 | 22 | 8.34 | 26.966 | 20 | 7.632 | 32.304 | 18 | 5.88 | 54.776 | 18 | 8.018 | 29.214 | 14
54 | [9 empty] | 14.36 | 8.748 | 32 | 11.712 | 13.414 | 28 | 11.592 | 13.705 | 26 | 11.837 | 13.122 | 24 | 9.556 | 20.412 | 22 | 7.461 | 33.826 | 22 | 8.188 | 27.994 | 20 | 7.492 | 33.534 | 18 | 5.772 | 56.862 | 18 | 7.872 | 30.326 | 16
55 | [9 empty] | 14.113 | 9.075 | 32 | 11.507 | 13.915 | 28 | 11.388 | 14.218 | 26 | 11.63 | 13.613 | 24 | 9.387 | 21.175 | 22 | 7.327 | 35.09 | 22 | 8.042 | 29.04 | 20 | 7.358 | 34.788 | 18 | 5.668 | 58.988 | 18 | 7.732 | 31.46 | 16
56 | [9 empty] | 13.874 | 9.408 | 32 | 11.309 | 14.426 | 28 | 11.192 | 14.739 | 26 | 11.429 | 14.112 | 24 | 9.223 | 21.952 | 22 | 7.198 | 36.378 | 22 | 7.901 | 30.106 | 20 | 7.229 | 36.064 | 18 | 5.568 | 61.152 | 18 | 7.596 | 32.614 | 16
57 | [9 empty] | 13.643 | 9.747 | 32 | 11.117 | 14.945 | 28 | 11.002 | 15.27 | 26 | 11.236 | 14.62 | 24 | 9.065 | 22.743 | 22 | 7.073 | 37.688 | 22 | 7.764 | 31.19 | 20 | 7.104 | 37.363 | 18 | 5.471 | 63.355 | 18 | 7.465 | 33.79 | 16
58 | [9 empty] | 13.42 | 10.092 | 32 | 10.932 | 15.474 | 28 | 10.819 | 15.811 | 26 | 11.049 | 15.138 | 24 | 8.912 | 23.548 | 22 | 6.953 | 39.022 | 22 | 7.633 | 32.294 | 20 | 6.983 | 38.686 | 18 | 5.377 | 65.598 | 18 | 7.338 | 34.986 | 16
59 | [9 empty] | 13.203 | 10.443 | 32 | 10.753 | 16.013 | 28 | 10.641 | 16.361 | 26 | 10.868 | 15.664 | 24 | 8.764 | 24.367 | 24 | 6.837 | 40.38 | 22 | 7.505 | 33.418 | 20 | 6.866 | 40.031 | 18 | 5.287 | 67.879 | 18 | 7.215 | 36.202 | 16
60 | [9 empty] | 12.994 | 10.8 | 32 | 10.579 | 16.56 | 30 | 10.469 | 16.92 | 28 | 10.692 | 16.2 | 24 | 8.621 | 25.2 | 24 | 6.724 | 41.76 | 24 | 7.382 | 34.56 | 20 | 6.753 | 41.4 | 18 | 5.199 | 70.2 | 18 | 7.097 | 37.44 | 16
61 | [9 empty] | 12.79 | 11.163 | 34 | 10.411 | 17.117 | 30 | 10.303 | 17.489 | 28 | 10.522 | 16.744 | 24 | 8.483 | 26.047 | 24 | 6.615 | 43.164 | 24 | 7.263 | 35.722 | 20 | 6.644 | 42.791 | 18 | 5.115 | 72.559 | 18 | 6.982 | 38.698 | 16
62 | [9 empty] | 12.593 | 11.532 | 34 | 10.248 | 17.682 | 30 | 10.141 | 18.067 | 28 | 10.358 | 17.298 | 24 | 8.348 | 26.908 | 24 | 6.51 | 44.59 | 24 | 7.147 | 36.902 | 20 | 6.538 | 44.206 | 18 | 5.033 | 74.958 | 18 | 6.871 | 39.978 | 16
63 | [9 empty] | 12.402 | 11.907 | 34 | 10.09 | 18.257 | 30 | 9.985 | 18.654 | 28 | 10.198 | 17.861 | 24 | 8.218 | 27.783 | 24 | 6.408 | 46.04 | 24 | 7.035 | 38.102 | 20 | 6.435 | 45.644 | 18 | 4.954 | 77.396 | 18 | 6.763 | 41.278 | 16
64 | [9 empty] | 12.216 | 12.288 | 34 | 9.936 | 18.842 | 30 | 9.833 | 19.251 | 28 | 10.043 | 18.432 | 24 | 8.092 | 28.672 | 24 | 6.309 | 47.514 | 24 | 6.927 | 39.322 | 20 | 6.336 | 47.104 | 18 | 4.877 | 79.872 | 20 | 6.659 | 42.598 | 16
65 | [9 empty] | 12.035 | 12.675 | 34 | 9.787 | 19.435 | 30 | 9.685 | 19.858 | 28 | 9.893 | 19.013 | 26 | 7.97 | 29.575 | 24 | 6.213 | 49.01 | 24 | 6.822 | 40.56 | 20 | 6.239 | 48.588 | 20 | 4.802 | 82.388 | 20 | 6.557 | 43.94 | 16
66 | [9 empty] | 11.86 | 13.068 | 34 | 9.643 | 20.038 | 30 | 9.542 | 20.473 | 28 | 9.747 | 19.602 | 26 | 7.851 | 30.492 | 24 | 6.12 | 50.53 | 24 | 6.72 | 41.818 | 22 | 6.146 | 50.094 | 20 | 4.73 | 84.942 | 20 | 6.459 | 45.302 | 16
67 | [9 empty] | 11.69 | 13.467 | 34 | 9.503 | 20.649 | 30 | 9.403 | 21.098 | 28 | 9.605 | 20.201 | 26 | 7.736 | 31.423 | 24 | 6.029 | 52.072 | 24 | 6.621 | 43.094 | 22 | 6.055 | 51.624 | 20 | 4.66 | 87.536 | 20 | 6.364 | 46.686 | 16
68 | [9 empty] | 11.524 | 13.872 | 34 | 9.366 | 21.27 | 30 | 9.268 | 21.733 | 28 | 9.467 | 20.808 | 26 | 7.624 | 32.368 | 24 | 5.941 | 53.638 | 24 | 6.524 | 44.39 | 22 | 5.967 | 53.176 | 20 | 4.591 | 90.168 | 20 | 6.271 | 48.09 | 18
69 | [9 empty] | 11.363 | 14.283 | 34 | 9.234 | 21.901 | 30 | 9.137 | 22.377 | 28 | 9.333 | 21.424 | 26 | 7.515 | 33.327 | 24 | 5.856 | 55.228 | 24 | 6.431 | 45.706 | 22 | 5.881 | 54.751 | 20 | 4.525 | 92.839 | 20 | 6.181 | 49.514 | 18
70 | [9 empty] | 11.206 | 14.7 | 34 | 9.105 | 22.54 | 30 | 9.01 | 23.03 | 28 | 9.203 | 22.05 | 26 | 7.41 | 34.3 | 24 | 5.773 | 56.84 | 24 | 6.34 | 47.04 | 22 | 5.798 | 56.35 | 20 | 4.461 | 95.55 | 20 | 6.094 | 50.96 | 18
71 | [9 empty] | 11.054 | 15.123 | 34 | 8.979 | 23.189 | 30 | 8.885 | 23.693 | 28 | 9.076 | 22.684 | 26 | 7.307 | 35.287 | 24 | 5.693 | 58.476 | 24 | 6.252 | 48.394 | 22 | 5.717 | 57.971 | 20 | 4.399 | 98.299 | 20 | 6.009 | 52.426 | 18
72 | [9 empty] | 10.905 | 15.552 | 34 | 8.857 | 23.846 | 30 | 8.765 | 24.365 | 28 | 8.953 | 23.328 | 26 | 7.207 | 36.288 | 24 | 5.614 | 60.134 | 24 | 6.166 | 49.766 | 22 | 5.638 | 59.616 | 20 | 4.338 | 101.088 | 20 | 5.926 | 53.914 | 18
73 | [9 empty] | 10.761 | 15.987 | 34 | 8.739 | 24.513 | 30 | 8.647 | 25.046 | 28 | 8.833 | 23.98 | 26 | 7.109 | 37.303 | 24 | 5.538 | 61.816 | 24 | 6.082 | 51.158 | 22 | 5.562 | 61.283 | 20 | 4.279 | 103.915 | 20 | 5.846 | 55.422 | 18
74 | [9 empty] | 10.62 | 16.428 | 34 | 8.623 | 25.19 | 30 | 8.533 | 25.737 | 28 | 8.716 | 24.642 | 26 | 7.015 | 38.332 | 24 | 5.464 | 63.522 | 24 | 6.001 | 52.57 | 22 | 5.487 | 62.974 | 20 | 4.221 | 106.782 | 20 | 5.768 | 56.95 | 18
75 | [9 empty] | 10.483 | 16.875 | 34 | 8.51 | 25.875 | 30 | 8.421 | 26.438 | 30 | 8.602 | 25.312 | 26 | 6.922 | 39.375 | 26 | 5.392 | 65.25 | 26 | 5.922 | 54 | 22 | 5.415 | 64.688 | 20 | 4.165 | 109.688 | 20 | 5.691 | 58.5 | 18
76 | [9 empty] | 10.349 | 17.328 | 34 | 8.4 | 26.57 | 30 | 8.312 | 27.147 | 30 | 8.491 | 25.992 | 26 | 6.832 | 40.432 | 26 | 5.321 | 67.002 | 26 | 5.844 | 55.45 | 22 | 5.344 | 66.424 | 20 | 4.111 | 112.632 | 20 | 5.617 | 60.07 | 18
77 | [9 empty] | 10.218 | 17.787 | 34 | 8.293 | 27.273 | 32 | 8.206 | 27.866 | 30 | 8.383 | 26.68 | 26 | 6.745 | 41.503 | 26 | 5.253 | 68.776 | 26 | 5.769 | 56.918 | 22 | 5.275 | 68.183 | 20 | 4.057 | 115.615 | 20 | 5.545 | 61.662 | 18
78 | [9 empty] | 10.091 | 18.252 | 34 | 8.189 | 27.986 | 32 | 8.103 | 28.595 | 30 | 8.278 | 27.378 | 26 | 6.659 | 42.588 | 26 | 5.186 | 70.574 | 26 | 5.696 | 58.406 | 22 | 5.208 | 69.966 | 20 | 4.006 | 118.638 | 20 | 5.474 | 63.274 | 18
79 | [9 empty] | 9.967 | 18.723 | 36 | 8.087 | 28.709 | 32 | 8.002 | 29.333 | 30 | 8.175 | 28.085 | 26 | 6.576 | 43.687 | 26 | 5.121 | 72.396 | 26 | 5.624 | 59.914 | 22 | 5.143 | 71.772 | 20 | 3.955 | 121.7 | 20 | 5.406 | 64.906 | 18
80 | [9 empty] | 9.845 | 19.2 | 36 | 7.988 | 29.44 | 32 | 7.904 | 30.08 | 30 | 8.075 | 28.8 | 26 | 6.495 | 44.8 | 26 | 5.057 | 74.24 | 26 | 5.555 | 61.44 | 22 | 5.079 | 73.6 | 20 | 3.906 | 124.8 | 20 | 5.339 | 66.56 | 18
81 | [9 empty] | 9.727 | 19.683 | 36 | 7.891 | 30.181 | 32 | 7.808 | 30.837 | 30 | 7.977 | 29.525 | 26 | 6.416 | 45.927 | 26 | 4.995 | 76.108 | 26 | 5.487 | 62.986 | 22 | 5.016 | 75.452 | 20 | 3.858 | 127.94 | 20 | 5.273 | 68.234 | 18
82 | [9 empty] | 9.612 | 20.172 | 36 | 7.796 | 30.93 | 32 | 7.714 | 31.603 | 30 | 7.881 | 30.258 | 26 | 6.338 | 47.068 | 26 | 4.934 | 77.998 | 26 | 5.42 | 64.55 | 22 | 4.956 | 77.326 | 22 | 3.811 | 131.118 | 22 | 5.209 | 69.93 | 18
83 | [9 empty] | 9.499 | 20.667 | 36 | 7.704 | 31.689 | 32 | 7.623 | 32.378 | 30 | 7.788 | 31 | 28 | 6.263 | 48.223 | 26 | 4.875 | 79.912 | 26 | 5.356 | 66.134 | 22 | 4.896 | 79.224 | 22 | 3.765 | 134.335 | 22 | 5.147 | 71.646 | 18
84 | [9 empty] | 9.388 | 21.168 | 36 | 7.614 | 32.458 | 32 | 7.534 | 33.163 | 30 | 7.697 | 31.752 | 28 | 6.189 | 49.392 | 26 | 4.818 | 81.85 | 26 | 5.292 | 67.738 | 24 | 4.839 | 81.144 | 22 | 3.721 | 137.592 | 22 | 5.086 | 73.382 | 18
85 | [9 empty] | 9.28 | 21.675 | 36 | 7.526 | 33.235 | 32 | 7.446 | 33.957 | 30 | 7.607 | 32.512 | 28 | 6.117 | 50.575 | 26 | 4.761 | 83.81 | 26 | 5.231 | 69.36 | 24 | 4.782 | 83.087 | 22 | 3.677 | 140.887 | 22 | 5.027 | 75.14 | 18
86 | [9 empty] | 9.175 | 22.188 | 36 | 7.439 | 34.022 | 32 | 7.361 | 34.761 | 30 | 7.52 | 33.282 | 28 | 6.046 | 51.772 | 26 | 4.706 | 85.794 | 26 | 5.17 | 71.002 | 24 | 4.727 | 85.054 | 22 | 3.634 | 144.222 | 22 | 4.969 | 76.918 | 18
87 | [9 empty] | 9.072 | 22.707 | 36 | 7.355 | 34.817 | 32 | 7.278 | 35.574 | 30 | 7.435 | 34.06 | 28 | 5.978 | 52.983 | 26 | 4.653 | 87.8 | 26 | 5.111 | 72.662 | 24 | 4.673 | 87.044 | 22 | 3.593 | 147.596 | 22 | 4.912 | 78.718 | 20
88 | [9 empty] | 8.971 | 23.232 | 36 | 7.273 | 35.622 | 32 | 7.196 | 36.397 | 30 | 7.352 | 34.848 | 28 | 5.91 | 54.208 | 26 | 4.6 | 89.83 | 26 | 5.054 | 74.342 | 24 | 4.62 | 89.056 | 22 | 3.552 | 151.008 | 22 | 4.857 | 80.538 | 20
89 | [9 empty] | 8.873 | 23.763 | 36 | 7.192 | 36.437 | 32 | 7.116 | 37.229 | 30 | 7.271 | 35.645 | 28 | 5.845 | 55.447 | 26 | 4.549 | 91.884 | 26 | 4.997 | 76.042 | 24 | 4.568 | 91.091 | 22 | 3.512 | 154.459 | 22 | 4.802 | 82.378 | 20
90 | [9 empty] | 8.776 | 24.3 | 36 | 7.113 | 37.26 | 32 | 7.038 | 38.07 | 30 | 7.191 | 36.45 | 28 | 5.78 | 56.7 | 26 | 4.498 | 93.96 | 26 | 4.942 | 77.76 | 24 | 4.518 | 93.15 | 22 | 3.473 | 157.95 | 22 | 4.749 | 84.24 | 20
91 | [9 empty] | 8.682 | 24.843 | 36 | 7.036 | 38.093 | 32 | 6.962 | 38.921 | 30 | 7.113 | 37.265 | 28 | 5.717 | 57.967 | 26 | 4.449 | 96.06 | 26 | 4.888 | 79.498 | 24 | 4.468 | 95.232 | 22 | 3.435 | 161.48 | 22 | 4.697 | 86.122 | 20
92 | [9 empty] | 8.589 | 25.392 | 36 | 6.961 | 38.934 | 32 | 6.887 | 39.781 | 30 | 7.037 | 38.088 | 28 | 5.656 | 59.248 | 26 | 4.401 | 98.182 | 26 | 4.835 | 81.254 | 24 | 4.42 | 97.336 | 22 | 3.398 | 165.048 | 22 | 4.647 | 88.026 | 20
93 | [9 empty] | 8.499 | 25.947 | 36 | 6.887 | 39.785 | 32 | 6.814 | 40.65 | 30 | 6.962 | 38.921 | 28 | 5.595 | 60.543 | 26 | 4.354 | 100.328 | 26 | 4.784 | 83.03 | 24 | 4.373 | 99.464 | 22 | 3.362 | 168.656 | 22 | 4.597 | 89.95 | 20
94 | [9 empty] | 8.41 | 26.508 | 36 | 6.815 | 40.646 | 32 | 6.743 | 41.529 | 30 | 6.889 | 39.762 | 28 | 5.536 | 61.852 | 26 | 4.308 | 102.498 | 26 | 4.733 | 84.826 | 24 | 4.327 | 101.614 | 22 | 3.326 | 172.302 | 22 | 4.548 | 91.894 | 20
95 | [9 empty] | 8.323 | 27.075 | 36 | 6.744 | 41.515 | 34 | 6.673 | 42.417 | 32 | 6.817 | 40.612 | 28 | 5.479 | 63.175 | 28 | 4.263 | 104.69 | 26 | 4.683 | 86.64 | 24 | 4.281 | 103.787 | 22 | 3.291 | 175.987 | 22 | 4.501 | 93.86 | 20
96 | [9 empty] | 8.238 | 27.648 | 36 | 6.675 | 42.394 | 34 | 6.604 | 43.315 | 32 | 6.747 | 41.472 | 28 | 5.422 | 64.512 | 28 | 4.219 | 106.906 | 28 | 4.635 | 88.474 | 24 | 4.237 | 105.984 | 22 | 3.257 | 179.712 | 22 | 4.454 | 95.846 | 20
97 | [9 empty] | 8.155 | 28.227 | 36 | 6.607 | 43.281 | 34 | 6.537 | 44.222 | 32 | 6.679 | 42.34 | 28 | 5.367 | 65.863 | 28 | 4.175 | 109.144 | 28 | 4.587 | 90.326 | 24 | 4.193 | 108.203 | 22 | 3.224 | 183.475 | 22 | 4.408 | 97.854 | 20
98 | [9 empty] | 8.073 | 28.812 | 36 | 6.54 | 44.178 | 34 | 6.471 | 45.139 | 32 | 6.611 | 43.218 | 28 | 5.312 | 67.228 | 28 | 4.133 | 111.406 | 28 | 4.541 | 92.198 | 24 | 4.151 | 110.446 | 22 | 3.191 | 187.278 | 22 | 4.364 | 99.882 | 20
99 | [12 empty] | 6.475 | 45.085 | 34 | 6.406 | 46.065 | 32 | 6.545 | 44.105 | 28 | 5.259 | 68.607 | 28 | 4.091 | 113.692 | 28 | 4.495 | 94.09 | 24 | 4.109 | 112.712 | 22 | 3.159 | 191.119 | 22 | 4.32 | 101.93 | 20
100 | [12 empty] | 6.411 | 46 | 34 | 6.343 | 47 | 32 | 6.481 | 45 | 28 | 5.207 | 70 | 28 | 4.051 | 116 | 28 | 4.451 | 96 | 24 | 4.068 | 115 | 22 | 3.127 | 195 | 22 | 4.277 | 104 | 20
101 | [12 empty] | 6.348 | 46.925 | 34 | 6.281 | 47.945 | 32 | 6.417 | 45.904 | 28 | 5.156 | 71.407 | 28 | 4.011 | 118.332 | 28 | 4.407 | 97.93 | 24 | 4.028 | 117.311 | 22 | 3.096 | 198.919 | 22 | 4.235 | 106.09 | 20
102 | [12 empty] | 6.286 | 47.858 | 34 | 6.22 | 48.899 | 32 | 6.355 | 46.818 | 28 | 5.105 | 72.828 | 28 | 3.972 | 120.686 | 28 | 4.364 | 99.878 | 24 | 3.989 | 119.646 | 22 | 3.066 | 202.878 | 22 | 4.193 | 108.202 | 20
103 | [12 empty] | 6.226 | 48.801 | 34 | 6.16 | 49.862 | 32 | 6.294 | 47.74 | 28 | 5.056 | 74.263 | 28 | 3.933 | 123.064 | 28 | 4.322 | 101.846 | 24 | 3.95 | 122.003 | 22 | 3.036 | 206.875 | 24 | 4.153 | 110.334 | 20
104 | [12 empty] | 6.167 | 49.754 | 34 | 6.101 | 50.835 | 32 | 6.234 | 48.672 | 30 | 5.008 | 75.712 | 28 | 3.896 | 125.466 | 28 | 4.28 | 103.834 | 24 | 3.912 | 124.384 | 24 | 3.007 | 210.912 | 24 | 4.113 | 112.486 | 20
105 | [12 empty] | 6.109 | 50.715 | 34 | 6.044 | 51.818 | 32 | 6.175 | 49.613 | 30 | 4.961 | 77.175 | 28 | 3.859 | 127.89 | 28 | 4.24 | 105.84 | 24 | 3.875 | 126.788 | 24 | 2.979 | 214.988 | 24 | 4.074 | 114.66 | 20
106 | [12 empty] | 6.051 | 51.686 | 34 | 5.987 | 52.809 | 32 | 6.118 | 50.562 | 30 | 4.914 | 78.652 | 28 | 3.822 | 130.338 | 28 | 4.2 | 107.866 | 26 | 3.839 | 129.214 | 24 | 2.951 | 219.102 | 24 | 4.036 | 116.854 | 20
107 | [12 empty] | 5.995 | 52.665 | 34 | 5.932 | 53.81 | 32 | 6.061 | 51.52 | 30 | 4.868 | 80.143 | 28 | 3.787 | 132.808 | 28 | 4.161 | 109.91 | 26 | 3.803 | 131.663 | 24 | 2.923 | 223.256 | 24 | 3.998 | 119.07 | 20
108 | [12 empty] | 5.941 | 53.654 | 34 | 5.878 | 54.821 | 32 | 6.006 | 52.488 | 30 | 4.824 | 81.648 | 28 | 3.752 | 135.302 | 28 | 4.123 | 111.974 | 26 | 3.768 | 134.136 | 24 | 2.896 | 227.448 | 24 | 3.962 | 121.306 | 20
109 | [12 empty] | 5.887 | 54.653 | 34 | 5.824 | 55.841 | 32 | 5.951 | 53.465 | 30 | 4.78 | 83.167 | 28 | 3.718 | 137.82 | 28 | 4.085 | 114.058 | 26 | 3.734 | 136.632 | 24 | 2.869 | 231.68 | 24 | 3.925 | 123.562 | 22
110 | [12 empty] | 5.834 | 55.66 | 34 | 5.772 | 56.87 | 32 | 5.897 | 54.45 | 30 | 4.736 | 84.7 | 28 | 3.684 | 140.36 | 28 | 4.048 | 116.16 | 26 | 3.7 | 139.15 | 24 | 2.843 | 235.95 | 24 | 3.89 | 125.84 | 22
111 | [12 empty] | 5.781 | 56.677 | 34 | 5.72 | 57.909 | 32 | 5.845 | 55.445 | 30 | 4.694 | 86.247 | 28 | 3.651 | 142.924 | 28 | 4.012 | 118.282 | 26 | 3.667 | 141.692 | 24 | 2.818 | 240.26 | 24 | 3.855 | 128.138 | 22
112 | [12 empty] | 5.73 | 57.702 | 34 | 5.67 | 58.957 | 32 | 5.793 | 56.448 | 30 | 4.652 | 87.808 | 28 | 3.618 | 145.51 | 28 | 3.976 | 120.422 | 26 | 3.634 | 144.256 | 24 | 2.793 | 244.608 | 24 | 3.821 | 130.458 | 22
113 | [12 empty] | 5.68 | 58.737 | 34 | 5.62 | 60.014 | 32 | 5.742 | 57.46 | 30 | 4.611 | 89.383 | 28 | 3.586 | 148.12 | 28 | 3.941 | 122.582 | 26 | 3.602 | 146.843 | 24 | 2.768 | 248.995 | 24 | 3.787 | 132.798 | 22
114 | [12 empty] | 5.631 | 59.782 | 34 | 5.571 | 61.081 | 32 | 5.692 | 58.482 | 30 | 4.571 | 90.972 | 28 | 3.555 | 150.754 | 28 | 3.906 | 124.762 | 26 | 3.57 | 149.454 | 24 | 2.744 | 253.422 | 24 | 3.754 | 135.158 | 22
115 | [12 empty] | 5.582 | 60.835 | 34 | 5.523 | 62.157 | 32 | 5.643 | 59.512 | 30 | 4.532 | 92.575 | 28 | 3.524 | 153.41 | 28 | 3.873 | 126.96 | 26 | 3.54 | 152.087 | 24 | 2.72 | 257.887 | 24 | 3.721 | 137.54 | 22
116 | [12 empty] | 5.534 | 61.898 | 34 | 5.476 | 63.243 | 32 | 5.595 | 60.552 | 30 | 4.493 | 94.192 | 28 | 3.494 | 156.09 | 28 | 3.839 | 129.178 | 26 | 3.509 | 154.744 | 24 | 2.697 | 262.392 | 24 | 3.689 | 139.942 | 22
117 | [12 empty] | 5.487 | 62.969 | 34 | 5.429 | 64.338 | 32 | 5.548 | 61.6 | 30 | 4.455 | 95.823 | 28 | 3.464 | 158.792 | 28 | 3.807 | 131.414 | 26 | 3.479 | 157.423 | 24 | 2.674 | 266.935 | 24 | 3.658 | 142.366 | 22
118 | [12 empty] | 5.441 | 64.05 | 34 | 5.384 | 65.443 | 34 | 5.501 | 62.658 | 30 | 4.417 | 97.468 | 30 | 3.435 | 161.518 | 28 | 3.775 | 133.67 | 26 | 3.45 | 160.126 | 24 | 2.651 | 271.518 | 24 | 3.627 | 144.81 | 22
119 | [12 empty] | 5.396 | 65.141 | 34 | 5.339 | 66.557 | 34 | 5.455 | 63.724 | 30 | 4.38 | 99.127 | 30 | 3.406 | 164.268 | 30 | 3.743 | 135.946 | 26 | 3.421 | 162.851 | 24 | 2.629 | 276.139 | 24 | 3.597 | 147.274 | 22
120 | [12 empty] | 5.351 | 66.24 | 34 | 5.295 | 67.68 | 34 | 5.41 | 64.8 | 30 | 4.344 | 100.8 | 30 | 3.378 | 167.04 | 30 | 3.712 | 138.24 | 26 | 3.393 | 165.6 | 24 | 2.607 | 280.8 | 24 | 3.567 | 149.76 | 22
121 | [12 empty] | 5.308 | 67.349 | 34 | 5.251 | 68.813 | 34 | 5.366 | 65.885 | 30 | 4.308 | 102.487 | 30 | 3.35 | 169.836 | 30 | 3.681 | 140.554 | 26 | 3.365 | 168.371 | 24 | 2.585 | 285.5 | 24 | 3.537 | 152.266 | 22
122 | [12 empty] | 5.222 | 69.593 | 36 | 5.208 | 69.955 | 34 | 5.322 | 66.978 | 30 | 4.273 | 104.188 | 30 | 3.323 | 172.654 | 30 | 3.651 | 142.886 | 26 | 3.337 | 171.166 | 24 | 2.564 | 290.238 | 24 | 3.509 | 154.794 | 22
123 | [12 empty] | 5.18 | 70.73 | 36 | 5.166 | 71.106 | 34 | 5.279 | 68.081 | 30 | 4.238 | 105.903 | 30 | 3.296 | 175.496 | 30 | 3.622 | 145.238 | 26 | 3.31 | 173.983 | 24 | 2.543 | 295.015 | 24 | 3.48 | 157.342 | 22
124 | [12 empty] | 5.139 | 71.875 | 36 | 5.125 | 72.267 | 34 | 5.237 | 69.192 | 30 | 4.204 | 107.632 | 30 | 3.269 | 178.362 | 30 | 3.593 | 147.61 | 26 | 3.283 | 176.824 | 24 | 2.523 | 299.832 | 24 | 3.452 | 159.91 | 22
125 | [12 empty] | 5.098 | 73.03 | 36 | 5.084 | 73.438 | 34 | 5.195 | 70.312 | 30 | 4.171 | 109.375 | 30 | 3.243 | 181.25 | 30 | 3.564 | 150 | 26 | 3.257 | 179.688 | 24 | 2.503 | 304.688 | 24 | 3.425 | 162.5 | 22
126 | [12 empty] | 5.059 | 74.193 | 36 | 5.044 | 74.617 | 34 | 5.154 | 71.442 | 30 | 4.138 | 111.132 | 30 | 3.218 | 184.162 | 30 | 3.536 | 152.41 | 26 | 3.231 | 182.574 | 24 | 2.483 | 309.582 | 24 | 3.398 | 165.11 | 22
127 | [12 empty] | 5.019 | 75.366 | 36 | 5.005 | 75.806 | 34 | 5.114 | 72.581 | 30 | 4.106 | 112.903 | 30 | 3.192 | 187.096 | 30 | 3.508 | 154.838 | 26 | 3.206 | 185.483 | 24 | 2.464 | 314.515 | 24 | 3.371 | 167.742 | 22
128 | [12 empty] | 4.981 | 76.549 | 36 | 4.966 | 77.005 | 34 | 5.074 | 73.728 | 30 | 4.074 | 114.688 | 30 | 3.167 | 190.054 | 30 | 3.481 | 157.286 | 26 | 3.181 | 188.416 | 24 | 2.444 | 319.488 | 24 | 3.345 | 170.394 | 22
129 | [12 empty] | 4.943 | 77.74 | 36 | 4.928 | 78.213 | 34 | 5.035 | 74.885 | 30 | 4.042 | 116.487 | 30 | 3.143 | 193.036 | 30 | 3.454 | 159.754 | 26 | 3.156 | 191.372 | 24 | 2.425 | 324.5 | 24 | 3.319 | 173.066 | 22
130 | [12 empty] | 4.905 | 78.941 | 36 | 4.89 | 79.43 | 34 | 4.997 | 76.05 | 32 | 4.011 | 118.3 | 30 | 3.119 | 196.04 | 30 | 3.427 | 162.24 | 26 | 3.132 | 194.35 | 26 | 2.407 | 329.55 | 26 | 3.293 | 175.76 | 22
131 | [12 empty] | 4.868 | 80.15 | 36 | 4.853 | 80.657 | 34 | 4.959 | 77.225 | 32 | 3.981 | 120.127 | 30 | 3.095 | 199.068 | 30 | 3.401 | 164.746 | 26 | 3.108 | 197.352 | 26 | 2.388 | 334.64 | 26 | 3.268 | 178.474 | 22
132 | [12 empty] | 4.832 | 81.369 | 36 | 4.816 | 81.893 | 34 | 4.922 | 78.408 | 32 | 3.951 | 121.968 | 30 | 3.072 | 202.118 | 30 | 3.376 | 167.27 | 26 | 3.085 | 200.376 | 26 | 2.37 | 339.768 | 26 | 3.244 | 181.21 | 22
133 | [12 empty] | 4.796 | 82.598 | 36 | 4.78 | 83.138 | 34 | 4.885 | 79.601 | 32 | 3.921 | 123.823 | 30 | 3.049 | 205.192 | 30 | 3.35 | 169.814 | 26 | 3.062 | 203.424 | 26 | 2.353 | 344.936 | 26 | 3.219 | 183.966 | 22
134 | [12 empty] | 4.761 | 83.835 | 36 | 4.745 | 84.393 | 34 | 4.849 | 80.802 | 32 | 3.892 | 125.692 | 30 | 3.026 | 208.29 | 30 | 3.325 | 172.378 | 28 | 3.039 | 206.494 | 26 | 2.335 | 350.142 | 26 | 3.195 | 186.742 | 22
135 | [12 empty] | 4.726 | 85.082 | 36 | 4.71 | 85.658 | 34 | 4.813 | 82.013 | 32 | 3.863 | 127.575 | 30 | 3.004 | 211.41 | 30 | 3.301 | 174.96 | 28 | 3.017 | 209.588 | 26 | 2.318 | 355.388 | 26 | 3.172 | 189.54 | 22
136 | [12 empty] | 4.692 | 86.337 | 36 | 4.676 | 86.931 | 34 | 4.778 | 83.232 | 32 | 3.835 | 129.472 | 30 | 2.982 | 214.554 | 30 | 3.277 | 177.562 | 28 | 2.994 | 212.704 | 26 | 2.301 | 360.672 | 26 | 3.148 | 192.358 | 22
137 | [12 empty] | 4.658 | 87.602 | 36 | 4.642 | 88.214 | 34 | 4.743 | 84.461 | 32 | 3.807 | 131.383 | 30 | 2.96 | 217.72 | 30 | 3.253 | 180.182 | 28 | 2.973 | 215.844 | 26 | 2.284 | 365.996 | 26 | 3.125 | 195.198 | 22
138 | [12 empty] | 4.625 | 88.877 | 36 | 4.608 | 89.507 | 34 | 4.709 | 85.698 | 32 | 3.78 | 133.308 | 30 | 2.938 | 220.91 | 30 | 3.229 | 182.822 | 28 | 2.951 | 219.006 | 26 | 2.267 | 371.358 | 26 | 3.103 | 198.058 | 24
139 | [12 empty] | 4.592 | 90.16 | 36 | 4.575 | 90.809 | 34 | 4.675 | 86.944 | 32 | 3.753 | 135.247 | 30 | 2.917 | 224.124 | 30 | 3.206 | 185.482 | 28 | 2.93 | 222.191 | 26 | 2.251 | 376.759 | 26 | 3.081 | 200.938 | 24
140 | [12 empty] | 4.559 | 91.453 | 36 | 4.543 | 92.12 | 34 | 4.642 | 88.2 | 32 | 3.726 | 137.2 | 30 | 2.897 | 227.36 | 30 | 3.183 | 188.16 | 28 | 2.909 | 225.4 | 26 | 2.235 | 382.2 | 26 | 3.059 | 203.84 | 24
141 | [12 empty] | 4.527 | 92.754 | 36 | 4.511 | 93.441 | 34 | 4.609 | 89.464 | 32 | 3.7 | 139.167 | 30 | 2.876 | 230.62 | 30 | 3.161 | 190.858 | 28 | 2.889 | 228.631 | 26 | 2.219 | 387.679 | 26 | 3.037 | 206.762 | 24
142 | [12 empty] | 4.496 | 94.065 | 36 | 4.479 | 94.771 | 34 | 4.577 | 90.738 | 32 | 3.674 | 141.148 | 30 | 2.856 | 233.902 | 30 | 3.139 | 193.574 | 28 | 2.868 | 231.886 | 26 | 2.204 | 393.198 | 26 | 3.016 | 209.706 | 24
143 | [12 empty] | 4.465 | 95.386 | 36 | 4.448 | 96.11 | 34 | 4.545 | 92.02 | 32 | 3.648 | 143.143 | 30 | 2.836 | 237.208 | 30 | 3.117 | 196.31 | 28 | 2.848 | 235.163 | 26 | 2.188 | 398.755 | 26 | 2.995 | 212.67 | 24
144 | [12 empty] | 4.434 | 96.715 | 36 | 4.417 | 97.459 | 34 | 4.514 | 93.312 | 32 | 3.623 | 145.152 | 30 | 2.816 | 240.538 | 30 | 3.095 | 199.066 | 28 | 2.828 | 238.464 | 26 | 2.173 | 404.352 | 26 | 2.974 | 215.654 | 24
145 | [12 empty] | 4.404 | 98.054 | 36 | 4.387 | 98.817 | 34 | 4.483 | 94.612 | 32 | 3.598 | 147.175 | 30 | 2.797 | 243.89 | 30 | 3.074 | 201.84 | 28 | 2.809 | 241.787 | 26 | 2.158 | 409.988 | 26 | 2.953 | 218.66 | 24
146 | [12 empty] | 4.374 | 99.401 | 36 | 4.357 | 100.185 | 34 | 4.452 | 95.922 | 32 | 3.573 | 149.212 | 30 | 2.778 | 247.266 | 30 | 3.053 | 204.634 | 28 | 2.79 | 245.134 | 26 | 2.143 | 415.662 | 26 | 2.933 | 221.686 | 24
147 | [12 empty] | 4.345 | 100.758 | 36 | 4.328 | 101.562 | 34 | 4.422 | 97.24 | 32 | 3.549 | 151.263 | 30 | 2.759 | 250.664 | 30 | 3.032 | 207.446 | 28 | 2.771 | 248.503 | 26 | 2.129 | 421.375 | 26 | 2.913 | 224.734 | 24
148 | [12 empty] | 4.316 | 102.125 | 36 | 4.299 | 102.949 | 34 | 4.393 | 98.568 | 32 | 3.525 | 153.328 | 30 | 2.74 | 254.086 | 30 | 3.012 | 210.278 | 28 | 2.752 | 251.896 | 26 | 2.114 | 427.128 | 26 | 2.894 | 227.802 | 24
149 | [12 empty] | 4.287 | 103.5 | 36 | 4.27 | 104.345 | 34 | 4.363 | 99.904 | 32 | 3.502 | 155.407 | 32 | 2.722 | 257.532 | 30 | 2.991 | 213.13 | 28 | 2.734 | 255.311 | 26 | 2.1 | 432.919 | 26 | 2.874 | 230.89 | 24
150 | [12 empty] | 4.259 | 104.885 | 36 | 4.242 | 105.75 | 34 | 4.334 | 101.25 | 32 | 3.478 | 157.5 | 32 | 2.704 | 261 | 32 | 2.972 | 216 | 28 | 2.716 | 258.75 | 26 | 2.086 | 438.75 | 26 | 2.855 | 234 | 24
151 | [12 empty] | 4.259 | 104.885 | 36 | 4.214 | 107.165 | 36 | 4.306 | 102.605 | 32 | 3.455 | 159.607 | 32 | 2.686 | 264.492 | 32 | 2.952 | 218.89 | 28 | 2.698 | 262.212 | 26 | 2.072 | 444.62 | 26 | 2.836 | 237.13 | 24
152 | [15 empty] | 4.186 | 108.589 | 36 | 4.278 | 103.968 | 32 | 3.433 | 161.728 | 32 | 2.668 | 268.006 | 32 | 2.933 | 221.798 | 28 | 2.68 | 265.696 | 26 | 2.059 | 450.528 | 26 | 2.818 | 240.282 | 24
153 | [15 empty] | 4.159 | 110.022 | 36 | 4.25 | 105.341 | 32 | 3.41 | 163.863 | 32 | 2.651 | 271.544 | 32 | 2.913 | 224.726 | 28 | 2.662 | 269.204 | 26 | 2.045 | 456.476 | 26 | 2.799 | 243.454 | 24
154 | [15 empty] | 4.132 | 111.465 | 36 | 4.222 | 106.722 | 32 | 3.388 | 166.012 | 32 | 2.634 | 275.106 | 32 | 2.895 | 227.674 | 28 | 2.645 | 272.734 | 26 | 2.032 | 462.462 | 26 | 2.781 | 246.646 | 24
155 | [15 empty] | 4.105 | 112.918 | 36 | 4.195 | 108.113 | 32 | 3.367 | 168.175 | 32 | 2.617 | 278.69 | 32 | 2.876 | 230.64 | 28 | 2.628 | 276.288 | 26 | 2.019 | 468.488 | 26 | 2.763 | 249.86 | 24
156 | [15 empty] | 4.079 | 114.379 | 36 | 4.168 | 109.512 | 32 | 3.345 | 170.352 | 32 | 2.6 | 282.298 | 32 | 2.858 | 233.626 | 28 | 2.611 | 279.864 | 26 | 2.006 | 474.552 | 26 | 2.746 | 253.094 | 24
157 | [15 empty] | 4.053 | 115.85 | 36 | 4.142 | 110.921 | 32 | 3.324 | 172.543 | 32 | 2.584 | 285.928 | 32 | 2.839 | 236.63 | 28 | 2.595 | 283.464 | 26 | 1.993 | 480.656 | 26 | 2.728 | 256.35 | 24
158 | [15 empty] | 4.028 | 117.331 | 36 | 4.116 | 112.338 | 32 | 3.303 | 174.748 | 32 | 2.567 | 289.582 | 32 | 2.821 | 239.654 | 28 | 2.578 | 287.086 | 26 | 1.981 | 486.798 | 26 | 2.711 | 259.626 | 24
159 | [15 empty] | 4.003 | 118.821 | 36 | 4.09 | 113.765 | 32 | 3.282 | 176.967 | 32 | 2.551 | 293.26 | 32 | 2.804 | 242.698 | 28 | 2.562 | 290.732 | 26 | 1.968 | 492.98 | 26 | 2.694 | 262.922 | 24
160 | [15 empty] | 3.978 | 120.32 | 36 | 4.065 | 115.2 | 32 | 3.262 | 179.2 | 32 | 2.535 | 296.96 | 32 | 2.786 | 245.76 | 28 | 2.546 | 294.4 | 26 | 1.956 | 499.2 | 26 | 2.677 | 266.24 | 24
161 | [15 empty] | 3.953 | 121.829 | 36 | 4.04 | 116.645 | 32 | 3.241 | 181.447 | 32 | 2.519 | 300.684 | 32 | 2.769 | 248.842 | 28 | 2.53 | 298.092 | 26 | 1.944 | 505.46 | 26 | 2.661 | 269.578 | 24
162 | [15 empty] | 3.929 | 123.347 | 36 | 4.015 | 118.098 | 34 | 3.221 | 183.708 | 32 | 2.504 | 304.43 | 32 | 2.752 | 251.942 | 28 | 2.515 | 301.806 | 26 | 1.932 | 511.758 | 26 | 2.644 | 272.938 | 24
163 | [15 empty] | 3.905 | 124.874 | 36 | 3.99 | 119.56 | 34 | 3.202 | 185.983 | 32 | 2.489 | 308.2 | 32 | 2.735 | 255.062 | 28 | 2.499 | 305.543 | 26 | 1.92 | 518.096 | 26 | 2.628 | 276.318 | 24
164 | [15 empty] | 3.881 | 126.411 | 36 | 3.966 | 121.032 | 34 | 3.182 | 188.272 | 32 | 2.473 | 311.994 | 32 | 2.718 | 258.202 | 28 | 2.484 | 309.304 | 26 | 1.908 | 524.472 | 28 | 2.612 | 279.718 | 24
165 | [15 empty] | 3.858 | 127.957 | 36 | 3.942 | 122.512 | 34 | 3.163 | 190.575 | 32 | 2.458 | 315.81 | 32 | 2.702 | 261.36 | 28 | 2.469 | 313.087 | 28 | 1.897 | 530.887 | 28 | 2.596 | 283.14 | 24
166 | [15 empty] | 3.834 | 129.513 | 36 | 3.918 | 124.002 | 34 | 3.144 | 192.892 | 32 | 2.444 | 319.65 | 32 | 2.686 | 264.538 | 30 | 2.454 | 316.894 | 28 | 1.885 | 537.342 | 28 | 2.581 | 286.582 | 24
167 | [15 empty] | 3.812 | 131.078 | 36 | 3.895 | 125.501 | 34 | 3.125 | 195.223 | 32 | 2.429 | 323.512 | 32 | 2.67 | 267.734 | 30 | 2.44 | 320.724 | 28 | 1.874 | 543.836 | 28 | 2.565 | 290.046 | 24
168 | [15 empty] | 3.789 | 132.653 | 36 | 3.872 | 127.008 | 34 | 3.107 | 197.568 | 32 | 2.415 | 327.398 | 32 | 2.654 | 270.95 | 30 | 2.425 | 324.576 | 28 | 1.863 | 550.368 | 28 | 2.55 | 293.53 | 24
169 | [15 empty] | 3.767 | 134.237 | 36 | 3.849 | 128.524 | 34 | 3.088 | 199.927 | 32 | 2.4 | 331.308 | 32 | 2.638 | 274.186 | 30 | 2.411 | 328.451 | 28 | 1.852 | 556.939 | 28 | 2.535 | 297.034 | 24
170 | [15 empty] | 3.745 | 135.83 | 36 | 3.827 | 130.05 | 34 | 3.07 | 202.3 | 32 | 2.386 | 335.24 | 32 | 2.623 | 277.44 | 30 | 2.397 | 332.35 | 28 | 1.841 | 563.55 | 28 | 2.52 | 300.56 | 24
171 | [15 empty] | 3.723 | 137.433 | 36 | 3.804 | 131.584 | 34 | 3.052 | 204.687 | 32 | 2.372 | 339.196 | 32 | 2.607 | 280.714 | 30 | 2.383 | 336.271 | 28 | 1.83 | 570.199 | 28 | 2.505 | 304.106 | 24
172 | [15 empty] | 3.701 | 139.045 | 36 | 3.782 | 133.128 | 34 | 3.035 | 207.088 | 32 | 2.359 | 343.174 | 32 | 2.592 | 284.006 | 30 | 2.369 | 340.216 | 28 | 1.82 | 576.888 | 28 | 2.491 | 307.674 | 24
173 | [15 empty] | 3.68 | 140.666 | 36 | 3.76 | 134.68 | 34 | 3.017 | 209.503 | 32 | 2.345 | 347.176 | 32 | 2.577 | 287.318 | 30 | 2.355 | 344.184 | 28 | 1.809 | 583.615 | 28 | 2.476 | 311.262 | 26
174 | [15 empty] | 3.659 | 142.297 | 36 | 3.739 | 136.242 | 34 | 3 | 211.932 | 32 | 2.332 | 351.202 | 32 | 2.562 | 290.65 | 30 | 2.342 | 348.174 | 28 | 1.799 | 590.382 | 28 | 2.462 | 314.87 | 26
175 | [15 empty] | 3.638 | 143.938 | 36 | 3.718 | 137.812 | 34 | 2.983 | 214.375 | 32 | 2.318 | 355.25 | 32 | 2.548 | 294 | 30 | 2.328 | 352.188 | 28 | 1.789 | 597.188 | 28 | 2.448 | 318.5 | 26
176 | [15 empty] | 3.617 | 145.587 | 36 | 3.697 | 139.392 | 34 | 2.966 | 216.832 | 32 | 2.305 | 359.322 | 32 | 2.533 | 297.37 | 30 | 2.315 | 356.224 | 28 | 1.778 | 604.032 | 28 | 2.434 | 322.15 | 26
177 | [15 empty] | 3.597 | 147.246 | 36 | 3.676 | 140.981 | 34 | 2.949 | 219.303 | 32 | 2.292 | 363.416 | 32 | 2.519 | 300.758 | 30 | 2.302 | 360.284 | 28 | 1.768 | 610.916 | 28 | 2.42 | 325.822 | 26
178 | [15 empty] | 3.577 | 148.915 | 36 | 3.655 | 142.578 | 34 | 2.933 | 221.788 | 32 | 2.279 | 367.534 | 32 | 2.505 | 304.166 | 30 | 2.289 | 364.366 | 28 | 1.758 | 617.838 | 28 | 2.407 | 329.514 | 26
179 | [15 empty] | 3.557 | 150.593 | 36 | 3.635 | 144.184 | 34 | 2.916 | 224.287 | 32 | 2.266 | 371.676 | 32 | 2.491 | 307.594 | 30 | 2.276 | 368.471 | 28 | 1.749 | 624.799 | 28 | 2.393 | 333.226 | 26
180 | [15 empty] | 3.537 | 152.28 | 36 | 3.615 | 145.8 | 34 | 2.9 | 226.8 | 32 | 2.254 | 375.84 | 32 | 2.477 | 311.04 | 30 | 2.264 | 372.6 | 28 | 1.739 | 631.8 | 28 | 2.38 | 336.96 | 26
181 | [15 empty] | 3.518 | 153.977 | 36 | 3.595 | 147.424 | 34 | 2.884 | 229.327 | 32 | 2.241 | 380.028 | 32 | 2.464 | 314.506 | 30 | 2.251 | 376.752 | 28 | 1.729 | 638.84 | 28 | 2.367 | 340.714 | 26
182 | [15 empty] | 3.499 | 155.683 | 36 | 3.575 | 149.058 | 34 | 2.868 | 231.868 | 32 | 2.229 | 384.238 | 32 | 2.45 | 317.99 | 30 | 2.239 | 380.926 | 28 | 1.72 | 645.918 | 28 | 2.354 | 344.49 | 26
183 | [15 empty] | 3.479 | 157.398 | 36 | 3.556 | 150.701 | 34 | 2.853 | 234.423 | 32 | 2.217 | 388.472 | 32 | 2.437 | 321.494 | 30 | 2.227 | 385.124 | 28 | 1.71 | 653.036 | 28 | 2.341 | 348.286 | 26
184 | [15 empty] | 3.461 | 159.123 | 36 | 3.536 | 152.352 | 34 | 2.837 | 236.992 | 34 | 2.205 | 392.73 | 32 | 2.423 | 325.018 | 30 | 2.215 | 389.344 | 28 | 1.701 | 660.192 | 28 | 2.329 | 352.102 | 26
185 | [15 empty] | 3.442 | 160.858 | 36 | 3.517 | 154.013 | 34 | 2.822 | 239.575 | 34 | 2.193 | 397.01 | 32 | 2.41 | 328.56 | 30 | 2.203 | 393.588 | 28 | 1.692 | 667.388 | 28 | 2.316 | 355.94 | 26
186 | [15 empty] | 3.424 | 162.601 | 36 | 3.499 | 155.682 | 34 | 2.807 | 242.172 | 34 | 2.181 | 401.314 | 34 | 2.397 | 332.122 | 30 | 2.191 | 397.854 | 28 | 1.683 | 674.622 | 28 | 2.304 | 359.798 | 26
187 | [15 empty] | 3.405 | 164.354 | 36 | 3.48 | 157.361 | 34 | 2.792 | 244.783 | 34 | 2.17 | 405.64 | 34 | 2.385 | 335.702 | 30 | 2.179 | 402.144 | 28 | 1.674 | 681.896 | 28 | 2.291 | 363.678 | 26
188 | [18 empty] | 3.461 | 159.048 | 34 | 2.777 | 247.408 | 34 | 2.158 | 409.99 | 34 | 2.372 | 339.302 | 30 | 2.167 | 406.456 | 28 | 1.665 | 689.208 | 28 | 2.279 | 367.578 | 26
189 | [18 empty] | 3.443 | 160.744 | 34 | 2.762 | 250.047 | 34 | 2.147 | 414.364 | 34 | 2.359 | 342.922 | 30 | 2.156 | 410.791 | 28 | 1.656 | 696.559 | 28 | 2.267 | 371.498 | 26
190 | [18 empty] | 3.425 | 162.45 | 34 | 2.748 | 252.7 | 34 | 2.135 | 418.76 | 34 | 2.347 | 346.56 | 30 | 2.145 | 415.15 | 28 | 1.647 | 703.95 | 28 | 2.255 | 375.44 | 26
191 | [18 empty] | 3.407 | 164.165 | 34 | 2.733 | 255.367 | 34 | 2.124 | 423.18 | 34 | 2.335 | 350.218 | 30 | 2.133 | 419.531 | 28 | 1.639 | 711.38 | 28 | 2.243 | 379.402 | 26
192 | [18 empty] | 3.39 | 165.888 | 34 | 2.719 | 258.048 | 34 | 2.113 | 427.622 | 34 | 2.323 | 353.894 | 30 | 2.122 | 423.936 | 28 | 1.63 | 718.848 | 28 | 2.232 | 383.386 | 26
193 | [18 empty] | 3.372 | 167.62 | 34 | 2.705 | 260.743 | 34 | 2.102 | 432.088 | 34 | 2.311 | 357.59 | 30 | 2.111 | 428.363 | 28 | 1.622 | 726.356 | 28 | 2.22 | 387.39 | 26
194 | [18 empty] | 3.355 | 169.362 | 34 | 2.691 | 263.452 | 34 | 2.091 | 436.578 | 34 | 2.299 | 361.306 | 30 | 2.101 | 432.814 | 28 | 1.613 | 733.902 | 28 | 2.209 | 391.414 | 26
195 | [18 empty] | 3.338 | 171.112 | 34 | 2.677 | 266.175 | 34 | 2.081 | 441.09 | 34 | 2.287 | 365.04 | 30 | 2.09 | 437.287 | 28 | 1.605 | 741.487 | 28 | 2.197 | 395.46 | 26
196 | [18 empty] | 3.321 | 172.872 | 34 | 2.664 | 268.912 | 34 | 2.07 | 445.626 | 34 | 2.275 | 368.794 | 30 | 2.079 | 441.784 | 28 | 1.597 | 749.112 | 28 | 2.186 | 399.526 | 26
197 | [18 empty] | 3.304 | 174.641 | 34 | 2.65 | 271.663 | 34 | 2.06 | 450.184 | 34 | 2.264 | 372.566 | 30 | 2.069 | 446.303 | 28 | 1.589 | 756.775 | 28 | 2.175 | 403.614 | 26
198 | [18 empty] | 3.287 | 176.418 | 34 | 2.637 | 274.428 | 34 | 2.049 | 454.766 | 34 | 2.252 | 376.358 | 30 | 2.058 | 450.846 | 28 | 1.581 | 764.478 | 28 | 2.164 | 407.722 | 26
199 | [18 empty] | 3.271 | 178.204 | 34 | 2.624 | 277.207 | 34 | 2.039 | 459.372 | 34 | 2.241 | 380.17 | 30 | 2.048 | 455.412 | 28 | 1.573 | 772.22 | 28 | 2.153 | 411.85 | 26
200 | [18 empty] | 3.254 | 180 | 34 | 2.611 | 280 | 34 | 2.029 | 464 | 34 | 2.23 | 384 | 30 | 2.038 | 460 | 28 | 1.565 | 780 | 28 | 2.142 | 416 | 26
201 | [18 empty] | 3.238 | 181.804 | 34 | 2.598 | 282.807 | 34 | 2.019 | 468.652 | 34 | 2.219 | 387.85 | 30 | 2.027 | 464.611 | 28 | 1.557 | 787.819 | 28 | 2.132 | 420.17 | 26
202 | [18 empty] | 3.222 | 183.618 | 34 | 2.585 | 285.628 | 34 | 2.009 | 473.326 | 34 | 2.208 | 391.718 | 30 | 2.017 | 469.246 | 28 | 1.55 | 795.678 | 28 | 2.121 | 424.362 | 26
203 | [18 empty] | 3.206 | 185.44 | 34 | 2.572 | 288.463 | 34 | 1.999 | 478.024 | 34 | 2.197 | 395.606 | 30 | 2.007 | 473.903 | 28 | 1.542 | 803.575 | 30 | 2.111 | 428.574 | 26
204 | [18 empty] | 3.191 | 187.272 | 34 | 2.56 | 291.312 | 34 | 1.989 | 482.746 | 34 | 2.186 | 399.514 | 30 | 1.998 | 478.584 | 28 | 1.534 | 811.512 | 30 | 2.101 | 432.806 | 26
205 | [18 empty] | 3.175 | 189.112 | 36 | 2.547 | 294.175 | 34 | 1.979 | 487.49 | 34 | 2.176 | 403.44 | 30 | 1.988 | 483.287 | 30 | 1.527 | 819.487 | 30 | 2.09 | 437.06 | 26
206 | [18 empty] | 3.16 | 190.962 | 36 | 2.535 | 297.052 | 34 | 1.97 | 492.258 | 34 | 2.165 | 407.386 | 30 | 1.978 | 488.014 | 30 | 1.52 | 827.502 | 30 | 2.08 | 441.334 | 26
207 | [18 empty] | 3.145 | 192.82 | 36 | 2.523 | 299.943 | 34 | 1.96 | 497.048 | 34 | 2.155 | 411.35 | 30 | 1.969 | 492.763 | 30 | 1.512 | 835.555 | 30 | 2.07 | 445.63 | 26
208 | [18 empty] | 3.13 | 194.688 | 36 | 2.51 | 302.848 | 34 | 1.951 | 501.862 | 34 | 2.144 | 415.334 | 30 | 1.959 | 497.536 | 30 | 1.505 | 843.648 | 30 | 2.06 | 449.946 | 26
209 | [18 empty] | 3.115 | 196.564 | 36 | 2.498 | 305.767 | 34 | 1.942 | 506.7 | 34 | 2.134 | 419.338 | 32 | 1.95 | 502.331 | 30 | 1.498 | 851.779 | 30 | 2.05 | 454.282 | 26
210 | [18 empty] | 3.1 | 198.45 | 36 | 2.487 | 308.7 | 34 | 1.932 | 511.56 | 34 | 2.124 | 423.36 | 32 | 1.941 | 507.15 | 30 | 1.491 | 859.95 | 30 | 2.041 | 458.64 | 26
211 | [18 empty] | 3.085 | 200.344 | 36 | 2.475 | 311.647 | 34 | 1.923 | 516.444 | 34 | 2.114 | 427.402 | 32 | 1.931 | 511.991 | 30 | 1.484 | 868.159 | 30 | 2.031 | 463.018 | 26
212 | [18 empty] | 3.071 | 202.248 | 36 | 2.463 | 314.608 | 34 | 1.914 | 521.35 | 34 | 2.104 | 431.462 | 32 | 1.922 | 516.856 | 30 | 1.477 | 876.408 | 30 | 2.021 | 467.418 | 26
213 | [18 empty] | 3.056 | 204.16 | 36 | 2.452 | 317.583 | 34 | 1.905 | 526.28 | 34 | 2.094 | 435.542 | 32 | 1.913 | 521.743 | 30 | 1.47 | 884.695 | 30 | 2.012 | 471.838 | 26
214 | [18 empty] | 3.042 | 206.082 | 36 | 2.44 | 320.572 | 34 | 1.896 | 531.234 | 34 | 2.084 | 439.642 | 32 | 1.904 | 526.654 | 30 | 1.463 | 893.022 | 30 | 2.002 | 476.278 | 26
215 | [18 empty] | 3.028 | 208.012 | 36 | 2.429 | 323.575 | 34 | 1.887 | 536.21 | 34 | 2.074 | 443.76 | 32 | 1.896 | 531.587 | 30 | 1.456 | 901.387 | 30 | 1.993 | 480.74 | 26
216 | [18 empty] | 3.014 | 209.952 | 36 | 2.418 | 326.592 | 34 | 1.879 | 541.21 | 34 | 2.065 | 447.898 | 32 | 1.887 | 536.544 | 30 | 1.449 | 909.792 | 30 | 1.984 | 485.222 | 26
217 | [18 empty] | 3 | 211.9 | 36 | 2.406 | 329.623 | 34 | 1.87 | 546.232 | 34 | 2.055 | 452.054 | 32 | 1.878 | 541.524 | 30 | 1.443 | 918.236 | 30 | 1.975 | 489.726 | 26
218 | [18 empty] | 2.986 | 213.858 | 36 | 2.395 | 332.668 | 34 | 1.861 | 551.278 | 34 | 2.046 | 456.23 | 32 | 1.869 | 546.526 | 30 | 1.436 | 926.718 | 30 | 1.966 | 494.25 | 28
219 | [18 empty] | 2.973 | 215.825 | 36 | 2.385 | 335.727 | 34 | 1.853 | 556.348 | 34 | 2.037 | 460.426 | 32 | 1.861 | 551.552 | 30 | 1.429 | 935.24 | 30 | 1.957 | 498.794 | 28
220 | [18 empty] | 2.959 | 217.8 | 36 | 2.374 | 338.8 | 34 | 1.845 | 561.44 | 34 | 2.027 | 464.64 | 32 | 1.853 | 556.6 | 30 | 1.423 | 943.8 | 30 | 1.948 | 503.36 | 28
221 | [18 empty] | 2.946 | 219.785 | 36 | 2.363 | 341.887 | 34 | 1.836 | 566.556 | 34 | 2.018 | 468.874 | 32 | 1.844 | 561.672 | 30 | 1.416 | 952.399 | 30 | 1.939 | 507.946 | 28
222 | [18 empty] | 2.933 | 221.778 | 36 | 2.352 | 344.988 | 34 | 1.828 | 571.694 | 34 | 2.009 | 473.126 | 32 | 1.836 | 566.766 | 30 | 1.41 | 961.038 | 30 | 1.93 | 512.554 | 28
223 | [18 empty] | 2.92 | 223.781 | 36 | 2.342 | 348.103 | 34 | 1.82 | 576.856 | 34 | 2 | 477.398 | 32 | 1.828 | 571.884 | 30 | 1.404 | 969.716 | 30 | 1.922 | 517.182 | 28
224 | [18 empty] | 2.907 | 225.792 | 36 | 2.331 | 351.232 | 34 | 1.812 | 582.042 | 34 | 1.991 | 481.69 | 32 | 1.819 | 577.024 | 30 | 1.398 | 978.432 | 30 | 1.913 | 521.83 | 28
225 | [18 empty] | 2.894 | 227.812 | 36 | 2.321 | 354.375 | 34 | 1.804 | 587.25 | 34 | 1.982 | 486 | 32 | 1.811 | 582.188 | 30 | 1.391 | 987.188 | 30 | 1.905 | 526.5 | 28
226 | [18 empty] | 2.881 | 229.842 | 36 | 2.311 | 357.532 | 34 | 1.796 | 592.482 | 34 | 1.974 | 490.33 | 32 | 1.803 | 587.374 | 30 | 1.385 | 995.982 | 30 | 1.896 | 531.19 | 28
227 | [18 empty] | 2.868 | 231.88 | 36 | 2.301 | 360.703 | 34 | 1.788 | 597.736 | 34 | 1.965 | 494.678 | 32 | 1.795 | 592.583 | 30 | 1.379 | 1004.815 | 30 | 1.888 | 535.902 | 28
228 | [18 empty] | 2.856 | 233.928 | 36 | 2.291 | 363.888 | 34 | 1.78 | 603.014 | 34 | 1.956 | 499.046 | 32 | 1.788 | 597.816 | 30 | 1.373 | 1013.688 | 30 | 1.88 | 540.634 | 28
229 | [18 empty] | 2.843 | 235.985 | 36 | 2.281 | 367.087 | 34 | 1.772 | 608.316 | 34 | 1.948 | 503.434 | 32 | 1.78 | 603.072 | 30 | 1.367 | 1022.6 | 30 | 1.871 | 545.386 | 28
230 | [18 empty] | 2.831 | 238.05 | 36 | 2.271 | 370.3 | 34 | 1.764 | 613.64 | 34 | 1.939 | 507.84 | 32 | 1.772 | 608.35 | 30 | 1.361 | 1031.55 | 30 | 1.863 | 550.16 | 28
231 | [18 empty] | 2.819 | 240.125 | 36 | 2.261 | 373.527 | 34 | 1.757 | 618.988 | 34 | 1.931 | 512.266 | 32 | 1.764 | 613.652 | 30 | 1.355 | 1040.54 | 30 | 1.855 | 554.954 | 28
232 | [18 empty] | 2.807 | 242.208 | 36 | 2.251 | 376.768 | 34 | 1.749 | 624.358 | 34 | 1.923 | 516.71 | 32 | 1.757 | 618.976 | 30 | 1.349 | 1049.568 | 30 | 1.847 | 559.77 | 28
233 | [18 empty] | 2.795 | 244.301 | 36 | 2.241 | 380.023 | 34 | 1.742 | 629.752 | 34 | 1.914 | 521.174 | 32 | 1.749 | 624.324 | 30 | 1.344 | 1058.636 | 30 | 1.839 | 564.606 | 28
234 | [18 empty] | 2.783 | 246.402 | 36 | 2.232 | 383.292 | 36 | 1.734 | 635.17 | 34 | 1.906 | 525.658 | 32 | 1.742 | 629.694 | 30 | 1.338 | 1067.742 | 30 | 1.831 | 569.462 | 28
235 | [18 empty] | 2.771 | 248.513 | 36 | 2.222 | 386.575 | 36 | 1.727 | 640.61 | 34 | 1.898 | 530.16 | 32 | 1.734 | 635.088 | 30 | 1.332 | 1076.888 | 30 | 1.824 | 574.34 | 28
236 | [18 empty] | 2.759 | 250.632 | 36 | 2.213 | 389.872 | 36 | 1.72 | 646.074 | 36 | 1.89 | 534.682 | 32 | 1.727 | 640.504 | 30 | 1.326 | 1086.072 | 30 | 1.816 | 579.238 | 28
237 | [18 empty] | 2.747 | 252.761 | 36 | 2.204 | 393.183 | 36 | 1.712 | 651.56 | 36 | 1.882 | 539.222 | 32 | 1.72 | 645.943 | 30 | 1.321 | 1095.295 | 30 | 1.808 | 584.158 | 28
238 | [18 empty] | 2.736 | 254.898 | 36 | 2.194 | 396.508 | 36 | 1.705 | 657.07 | 36 | 1.874 | 543.782 | 32 | 1.713 | 651.406 | 30 | 1.315 | 1104.558 | 30 | 1.801 | 589.098 | 28
239 | [18 empty] | 2.725 | 257.045 | 36 | 2.185 | 399.847 | 36 | 1.698 | 662.604 | 36 | 1.866 | 548.362 | 32 | 1.705 | 656.892 | 30 | 1.31 | 1113.86 | 30 | 1.793 | 594.058 | 28
240 | [18 empty] | 2.713 | 259.2 | 36 | 2.176 | 403.2 | 36 | 1.691 | 668.16 | 36 | 1.859 | 552.96 | 32 | 1.698 | 662.4 | 30 | 1.304 | 1123.2 | 30 | 1.786 | 599.04 | 28
241 | [18 empty] | 2.702 | 261.365 | 36 | 2.167 | 406.567 | 36 | 1.684 | 673.74 | 36 | 1.851 | 557.578 | 32 | 1.691 | 667.932 | 30 | 1.299 | 1132.58 | 30 | 1.778 | 604.042 | 28
242 | [18 empty] | 2.691 | 263.538 | 36 | 2.158 | 409.948 | 36 | 1.677 | 679.342 | 36 | 1.843 | 562.214 | 32 | 1.684 | 673.486 | 30 | 1.294 | 1141.998 | 30 | 1.771 | 609.066 | 28
243 | [18 empty] | 2.68 | 265.721 | 36 | 2.149 | 413.343 | 36 | 1.67 | 684.968 | 36 | 1.836 | 566.87 | 32 | 1.677 | 679.064 | 30 | 1.288 | 1151.456 | 30 | 1.764 | 614.11 | 28
244 | [18 empty] | 2.669 | 267.912 | 36 | 2.141 | 416.752 | 36 | 1.663 | 690.618 | 36 | 1.828 | 571.546 | 32 | 1.67 | 684.664 | 30 | 1.283 | 1160.952 | 30 | 1.756 | 619.174 | 28
245 | [18 empty] | 2.658 | 270.113 | 36 | 2.132 | 420.175 | 36 | 1.656 | 696.29 | 36 | 1.821 | 576.24 | 32 | 1.664 | 690.288 | 30 | 1.278 | 1170.488 | 30 | 1.749 | 624.26 | 28
246 | [18 empty] | 2.647 | 272.322 | 36 | 2.123 | 423.612 | 36 | 1.65 | 701.986 | 36 | 1.813 | 580.954 | 32 | 1.657 | 695.934 | 30 | 1.273 | 1180.062 | 30 | 1.742 | 629.366 | 28
247 | [18 empty] | 2.636 | 274.541 | 36 | 2.115 | 427.063 | 36 | 1.643 | 707.704 | 36 | 1.806 | 585.686 | 32 | 1.65 | 701.604 | 30 | 1.267 | 1189.676 | 30 | 1.735 | 634.494 | 28
248 | [18 empty] | 2.626 | 276.768 | 36 | 2.106 | 430.528 | 36 | 1.636 | 713.446 | 36 | 1.799 | 590.438 | 32 | 1.644 | 707.296 | 30 | 1.262 | 1199.328 | 30 | 1.728 | 639.642 | 28
249 | [18 empty] | 2.615 | 279.005 | 36 | 2.098 | 434.007 | 36 | 1.63 | 719.212 | 36 | 1.791 | 595.21 | 32 | 1.637 | 713.012 | 30 | 1.257 | 1209.02 | 30 | 1.721 | 644.81 | 28
250 | [18 empty] | 2.605 | 281.25 | 36 | 2.089 | 437.5 | 36 | 1.623 | 725 | 36 | 1.784 | 600 | 32 | 1.63 | 718.75 | 30 | 1.252 | 1218.75 | 30 | 1.714 | 650 | 28
251 | [18 empty] | 2.595 | 283.504 | 36 | 2.081 | 441.007 | 36 | 1.617 | 730.812 | 36 | 1.777 | 604.81 | 32 | 1.624 | 724.511 | 30 | 1.247 | 1228.519 | 30 | 1.708 | 655.21 | 28
252 | [18 empty] | 2.584 | 285.768 | 36 | 2.073 | 444.528 | 36 | 1.61 | 736.646 | 36 | 1.77 | 609.638 | 32 | 1.617 | 730.296 | 30 | 1.242 | 1238.328 | 30 | 1.701 | 660.442 | 28
253 | [18 empty] | 2.574 | 288.04 | 36 | 2.064 | 448.063 | 36 | 1.604 | 742.504 | 36 | 1.763 | 614.486 | 32 | 1.611 | 736.103 | 30 | 1.237 | 1248.175 | 30 | 1.694 | 665.694 | 28
254 | [18 empty] | 2.564 | 290.322 | 36 | 2.056 | 451.612 | 36 | 1.598 | 748.386 | 36 | 1.756 | 619.354 | 32 | 1.605 | 741.934 | 30 | 1.233 | 1258.062 | 30 | 1.687 | 670.966 | 28
255 | [18 empty] | 2.554 | 292.612 | 36 | 2.048 | 455.175 | 36 | 1.592 | 754.29 | 36 | 1.749 | 624.24 | 32 | 1.598 | 747.787 | 30 | 1.228 | 1267.987 | 32 | 1.681 | 676.26 | 28
256 | [21 empty] | 2.04 | 458.752 | 36 | 1.585 | 760.218 | 36 | 1.743 | 629.146 | 32 | 1.592 | 753.664 | 30 | 1.223 | 1277.952 | 32 | 1.674 | 681.574 | 28
257 | [21 empty] | 2.032 | 462.343 | 36 | 1.579 | 766.168 | 36 | 1.736 | 634.07 | 32 | 1.586 | 759.563 | 32 | 1.218 | 1287.955 | 32 | 1.668 | 686.91 | 28
258 | [21 empty] | 2.025 | 465.948 | 36 | 1.573 | 772.142 | 36 | 1.729 | 639.014 | 34 | 1.58 | 765.486 | 32 | 1.213 | 1297.998 | 32 | 1.661 | 692.266 | 28
259 | [21 empty] | 2.017 | 469.567 | 36 | 1.567 | 778.14 | 36 | 1.722 | 643.978 | 34 | 1.574 | 771.431 | 32 | 1.209 | 1308.079 | 32 | 1.655 | 697.642 | 28
260 | [21 empty] | 2.009 | 473.2 | 36 | 1.561 | 784.16 | 36 | 1.716 | 648.96 | 34 | 1.568 | 777.4 | 32 | 1.204 | 1318.2 | 32 | 1.648 | 703.04 | 28
261 | [21 empty] | 2.001 | 476.847 | 36 | 1.555 | 790.204 | 36 | 1.709 | 653.962 | 34 | 1.562 | 783.391 | 32 | 1.199 | 1328.359 | 32 | 1.642 | 708.458 | 28
262 | [21 empty] | 1.994 | 480.508 | 36 | 1.549 | 796.27 | 36 | 1.703 | 658.982 | 34 | 1.556 | 789.406 | 32 | 1.195 | 1338.558 | 32 | 1.636 | 713.898 | 28
263 | [21 empty] | 1.986 | 484.183 | 36 | 1.543 | 802.36 | 36 | 1.696 | 664.022 | 34 | 1.55 | 795.443 | 32 | 1.19 | 1348.795 | 32 | 1.63 | 719.358 | 28
264 | [21 empty] | 1.979 | 487.872 | 36 | 1.537 | 808.474 | 36 | 1.69 | 669.082 | 34 | 1.544 | 801.504 | 32 | 1.186 | 1359.072 | 32 | 1.624 | 724.838 | 28
265 | [21 empty] | 1.971 | 491.575 | 36 | 1.532 | 814.61 | 36 | 1.683 | 674.16 | 34 | 1.538 | 807.587 | 32 | 1.181 | 1369.388 | 32 | 1.617 | 730.34 | 28
266 | [21 empty] | 1.964 | 495.292 | 36 | 1.526 | 820.77 | 36 | 1.677 | 679.258 | 34 | 1.532 | 813.694 | 32 | 1.177 | 1379.742 | 32 | 1.611 | 735.862 | 28
267 | [21 empty] | 1.956 | 499.023 | 36 | 1.52 | 826.952 | 36 | 1.671 | 684.374 | 34 | 1.527 | 819.823 | 32 | 1.173 | 1390.135 | 32 | 1.605 | 741.406 | 28
268 | [21 empty] | 1.949 | 502.768 | 36 | 1.514 | 833.158 | 36 | 1.665 | 689.51 | 34 | 1.521 | 825.976 | 32 | 1.168 | 1400.568 | 32 | 1.599 | 746.97 | 28
269 | [21 empty] | 1.942 | 506.527 | 36 | 1.509 | 839.388 | 36 | 1.658 | 694.666 | 34 | 1.515 | 832.151 | 32 | 1.164 | 1411.039 | 32 | 1.593 | 752.554 | 28
270 | [21 empty] | 1.935 | 510.3 | 36 | 1.503 | 845.64 | 36 | 1.652 | 699.84 | 34 | 1.51 | 838.35 | 32 | 1.16 | 1421.55 | 32 | 1.587 | 758.16 | 28
271 | [21 empty] | 1.928 | 514.087 | 36 | 1.498 | 851.916 | 36 | 1.646 | 705.034 | 34 | 1.504 | 844.572 | 32 | 1.155 | 1432.1 | 32 | 1.582 | 763.786 | 30
272 | [21 empty] | 1.92 | 517.888 | 36 | 1.492 | 858.214 | 36 | 1.64 | 710.246 | 34 | 1.499 | 850.816 | 32 | 1.151 | 1442.688 | 32 | 1.576 | 769.434 | 30
273 | [21 empty] | 1.913 | 521.703 | 36 | 1.487 | 864.536 | 36 | 1.634 | 715.478 | 34 | 1.493 | 857.083 | 32 | 1.147 | 1453.315 | 32 | 1.57 | 775.102 | 30
274 | [21 empty] | 1.906 | 525.532 | 36 | 1.481 | 870.882 | 36 | 1.628 | 720.73 | 34 | 1.488 | 863.374 | 32 | 1.143 | 1463.982 | 32 | 1.564 | 780.79 | 30
275 | [21 empty] | 1.9 | 529.375 | 36 | 1.476 | 877.25 | 36 | 1.622 | 726 | 34 | 1.482 | 869.688 | 32 | 1.138 | 1474.688 | 32 | 1.559 | 786.5 | 30
276 | [21 empty] | 1.893 | 533.232 | 36 | 1.471 | 883.642 | 36 | 1.616 | 731.29 | 34 | 1.477 | 876.024 | 32 | 1.134 | 1485.432 | 32 | 1.553 | 792.23 | 30
277 | [21 empty] | 1.886 | 537.103 | 36 | 1.465 | 890.056 | 36 | 1.611 | 736.598 | 34 | 1.472 | 882.384 | 32 | 1.13 | 1496.216 | 32 | 1.547 | 797.982 | 30
278 | [21 empty] | 1.879 | 540.988 | 36 | 1.46 | 896.494 | 36 | 1.605 | 741.926 | 34 | 1.466 | 888.766 | 32 | 1.126 | 1507.038 | 32 | 1.542 | 803.754 | 30
279 | [21 empty] | 1.872 | 544.887 | 36 | 1.455 | 902.956 | 36 | 1.599 | 747.274 | 34 | 1.461 | 895.172 | 32 | 1.122 | 1517.899 | 32 | 1.536 | 809.546 | 30
280 | [21 empty] | 1.866 | 548.8 | 36 | 1.45 | 909.44 | 36 | 1.593 | 752.64 | 34 | 1.456 | 901.6 | 32 | 1.118 | 1528.8 | 32 | 1.531 | 815.36 | 30
281 | [21 empty] | 1.859 | 552.727 | 36 | 1.444 | 915.948 | 36 | 1.588 | 758.026 | 34 | 1.451 | 908.052 | 32 | 1.114 | 1539.74 | 32 | 1.525 | 821.194 | 30
282 | [21 empty] | 1.852 | 556.668 | 36 | 1.439 | 922.478 | 36 | 1.582 | 763.43 | 34 | 1.445 | 914.526 | 32 | 1.11 | 1550.718 | 32 | 1.52 | 827.05 | 30
283 | [21 empty] | 1.846 | 560.623 | 36 | 1.434 | 929.032 | 36 | 1.576 | 768.854 | 34 | 1.44 | 921.024 | 32 | 1.106 | 1561.736 | 32 | 1.515 | 832.926 | 30
284 | [21 empty] | 1.839 | 564.592 | 36 | 1.429 | 935.61 | 36 | 1.571 | 774.298 | 34 | 1.435 | 927.544 | 32 | 1.102 | 1572.792 | 32 | 1.509 | 838.822 | 30
285 | [21 empty] | 1.833 | 568.575 | 36 | 1.424 | 942.21 | 36 | 1.565 | 779.76 | 34 | 1.43 | 934.088 | 32 | 1.099 | 1583.888 | 32 | 1.504 | 844.74 | 30
286 | [21 empty] | 1.827 | 572.572 | 36 | 1.419 | 948.834 | 36 | 1.56 | 785.242 | 34 | 1.425 | 940.654 | 32 | 1.095 | 1595.022 | 32 | 1.499 | 850.678 | 30
287 | [21 empty] | 1.82 | 576.583 | 36 | 1.414 | 955.48 | 36 | 1.554 | 790.742 | 34 | 1.42 | 947.244 | 32 | 1.091 | 1606.196 | 32 | 1.494 | 856.638 | 30
288 | [21 empty] | 1.814 | 580.608 | 36 | 1.409 | 962.15 | 36 | 1.549 | 796.262 | 34 | 1.415 | 953.856 | 32 | 1.087 | 1617.408 | 32 | 1.488 | 862.618 | 30
289 | [21 empty] | 1.808 | 584.647 | 36 | 1.404 | 968.844 | 36 | 1.544 | 801.802 | 34 | 1.41 | 960.491 | 32 | 1.083 | 1628.659 | 32 | 1.483 | 868.618 | 30
290 | [21 empty] | 1.801 | 588.7 | 36 | 1.4 | 975.56 | 36 | 1.538 | 807.36 | 34 | 1.406 | 967.15 | 32 | 1.08 | 1639.95 | 32 | 1.478 | 874.64 | 30
291 | [24 empty] | 1.395 | 982.3 | 36 | 1.533 | 812.938 | 34 | 1.401 | 973.832 | 32 | 1.076 | 1651.28 | 32 | 1.473 | 880.682 | 30
292 | [24 empty] | 1.39 | 989.062 | 36 | 1.528 | 818.534 | 34 | 1.396 | 980.536 | 32 | 1.072 | 1662.648 | 32 | 1.468 | 886.746 | 30
293 | [24 empty] | 1.385 | 995.848 | 36 | 1.523 | 824.15 | 34 | 1.391 | 987.264 | 32 | 1.069 | 1674.056 | 32 | 1.463 | 892.83 | 30
294 | [27 empty] | 1.517 | 829.786 | 34 | 1.387 | 994.014 | 32 | 1.065 | 1685.502 | 32 | 1.458 | 898.934 | 30
295 | [27 empty] | 1.512 | 835.44 | 34 | 1.382 | 1000.788 | 32 | 1.061 | 1696.988 | 32 | 1.453 | 905.06 | 30
296 | [27 empty] | 1.507 | 841.114 | 34 | 1.377 | 1007.584 | 32 | 1.058 | 1708.512 | 32 | 1.448 | 911.206 | 30
297 | [27 empty] | 1.502 | 846.806 | 34 | 1.373 | 1014.404 | 32 | 1.054 | 1720.076 | 32 | 1.443 | 917.374 | 30
298 | [27 empty] | 1.497 | 852.518 | 34 | 1.368 | 1021.246 | 32 | 1.051 | 1731.678 | 32 | 1.438 | 923.562 | 30
299 | [27 empty] | 1.492 | 858.25 | 34 | 1.363 | 1028.112 | 32 | 1.047 | 1743.32 | 32 | 1.434 | 929.77 | 30
300 | [27 empty] | 1.487 | 864 | 34 | 1.359 | 1035 | 32 | 1.044 | 1755 | 32 | 1.429 | 936 | 30
301 | [27 empty] | 1.482 | 869.77 | 34 | 1.354 | 1041.911 | 32 | 1.04 | 1766.719 | 32 | 1.424 | 942.25 | 30
302 | [27 empty] | 1.477 | 875.558 | 34 | 1.35 | 1048.846 | 32 | 1.037 | 1778.478 | 32 | 1.419 | 948.522 | 30
303 | [27 empty] | 1.472 | 881.366 | 34 | 1.345 | 1055.803 | 32 | 1.033 | 1790.275 | 32 | 1.415 | 954.814 | 30
304 | [27 empty] | 1.468 | 887.194 | 34 | 1.341 | 1062.784 | 32 | 1.03 | 1802.112 | 32 | 1.41 | 961.126 | 30
305 | [27 empty] | 1.463 | 893.04 | 34 | 1.337 | 1069.787 | 32 | 1.026 | 1813.987 | 32 | 1.405 | 967.46 | 30
306 | [27 empty] | 1.458 | 898.906 | 34 | 1.332 | 1076.814 | 32 | 1.023 | 1825.902 | 32 | 1.401 | 973.814 | 30
307 | [27 empty] | 1.453 | 904.79 | 34 | 1.328 | 1083.863 | 32 | 1.02 | 1837.855 | 32 | 1.396 | 980.19 | 30
308 | [27 empty] | 1.449 | 910.694 | 34 | 1.324 | 1090.936 | 32 | 1.017 | 1849.848 | 32 | 1.392 | 986.586 | 30
309 | [27 empty] | 1.444 | 916.618 | 34 | 1.319 | 1098.032 | 32 | 1.013 | 1861.88 | 32 | 1.387 | 993.002 | 30
310 | [27 empty] | 1.439 | 922.56 | 34 | 1.315 | 1105.15 | 32 | 1.01 | 1873.95 | 32 | 1.383 | 999.44 | 30
311 | [27 empty] | 1.435 | 928.522 | 34 | 1.311 | 1112.291 | 32 | 1.007 | 1886.059 | 32 | 1.378 | 1005.898 | 30
312 | [27 empty] | 1.43 | 934.502 | 34 | 1.307 | 1119.456 | 32 | 1.003 | 1898.208 | 32 | 1.374 | 1012.378 | 30
313 | [27 empty] | 1.425 | 940.502 | 34 | 1.302 | 1126.643 | 32 | 1 | 1910.395 | 32 | 1.37 | 1018.878 | 30
314 | [27 empty] | 1.421 | 946.522 | 34 | 1.298 | 1133.854 | 32 | 0.997 | 1922.622 | 32 | 1.365 | 1025.398 | 30
315 | [27 empty] | 1.416 | 952.56 | 34 | 1.294 | 1141.087 | 32 | 0.994 | 1934.887 | 34 | 1.361 | 1031.94 | 30
316 | [27 empty] | 1.412 | 958.618 | 34 | 1.29 | 1148.344 | 32 | 0.991 | 1947.192 | 34 | 1.357 | 1038.502 | 30
317 | [27 empty] | 1.407 | 964.694 | 34 | 1.286 | 1155.623 | 34 | 0.988 | 1959.535 | 34 | 1.352 | 1045.086 | 30
318 | [27 empty] | 1.403 | 970.79 | 34 | 1.282 | 1162.926 | 34 | 0.985 | 1971.918 | 34 | 1.348 | 1051.69 | 30
319 | [27 empty] | 1.399 | 976.906 | 34 | 1.278 | 1170.252 | 34 | 0.981 | 1984.34 | 34 | 1.344 | 1058.314 | 30
320 | [27 empty] | 1.394 | 983.04 | 34 | 1.274 | 1177.6 | 34 | 0.978 | 1996.8 | 34 | 1.34 | 1064.96 | 30
321 | [27 empty] | 1.39 | 989.194 | 34 | 1.27 | 1184.972 | 34 | 0.975 | 2009.3 | 34 | 1.335 | 1071.626 | 30
322 | [27 empty] | 1.386 | 995.366 | 34 | 1.266 | 1192.366 | 34 | 0.972 | 2021.838 | 34 | 1.331 | 1078.314 | 30
323 | [27 empty] | 1.381 | 1001.558 | 34 | 1.262 | 1199.784 | 34 | 0.969 | 2034.416 | 34 | 1.327 | 1085.022 | 30
324 | [27 empty] | 1.377 | 1007.77 | 34 | 1.258 | 1207.224 | 34 | 0.966 | 2047.032 | 34 | 1.323 | 1091.75 | 30
325 | [27 empty] | 1.373 | 1014 | 34 | 1.254 | 1214.688 | 34 | 0.963 | 2059.688 | 34 | 1.319 | 1098.5 | 30
326 | [27 empty] | 1.369 | 1020.25 | 34 | 1.25 | 1222.174 | 34 | 0.96 | 2072.382 | 34 | 1.315 | 1105.27 | 30
327 | [27 empty] | 1.364 | 1026.518 | 36 | 1.247 | 1229.684 | 34 | 0.957 | 2085.115 | 34 | 1.311 | 1112.062 | 30
328 | [27 empty] | 1.36 | 1032.806 | 36 | 1.243 | 1237.216 | 34 | 0.955 | 2097.888 | 34 | 1.307 | 1118.874 | 30
329 | [27 empty] | 1.356 | 1039.114 | 36 | 1.239 | 1244.772 | 34 | 0.952 | 2110.699 | 34 | 1.303 | 1125.706 | 30
330 | [27 empty] | 1.352 | 1045.44 | 36 | 1.235 | 1252.35 | 34 | 0.949 | 2123.55 | 34 | 1.299 | 1132.56 | 30
331 | [27 empty] | 1.348 | 1051.786 | 36 | 1.232 | 1259.952 | 34 | 0.946 | 2136.44 | 34 | 1.295 | 1139.434 | 30
332 | [27 empty] | 1.344 | 1058.15 | 36 | 1.228 | 1267.576 | 34 | 0.943 | 2149.368 | 34 | 1.291 | 1146.33 | 30
333 | [27 empty] | 1.34 | 1064.534 | 36 | 1.224 | 1275.224 | 34 | 0.94 | 2162.336 | 34 | 1.287 | 1153.246 | 30
334 | [27 empty] | 1.336 | 1070.938 | 36 | 1.221 | 1282.894 | 34 | 0.937 | 2175.342 | 34 | 1.283 | 1160.182 | 30
335 | [27 empty] | 1.332 | 1077.36 | 36 | 1.217 | 1290.588 | 34 | 0.935 | 2188.387 | 34 | 1.28 | 1167.14 | 30
336 | [27 empty] | 1.328 | 1083.802 | 36 | 1.213 | 1298.304 | 34 | 0.932 | 2201.472 | 34 | 1.276 | 1174.118 | 30
337 | [27 empty] | 1.324 | 1090.262 | 36 | 1.21 | 1306.044 | 34 | 0.929 | 2214.596 | 34 | 1.272 | 1181.118 | 30
338 | [27 empty] | 1.32 | 1096.742 | 36 | 1.206 | 1313.806 | 34 | 0.926 | 2227.758 | 34 | 1.268 | 1188.138 | 30
339 | [27 empty] | 1.316 | 1103.242 | 36 | 1.203 | 1321.591 | 34 | 0.924 | 2240.959 | 34 | 1.265 | 1195.178 | 32
340 | [27 empty] | 1.312 | 1109.76 | 36 | 1.199 | 1329.4 | 34 | 0.921 | 2254.2 | 34 | 1.261 | 1202.24 | 32
341 | [27 empty] | 1.308 | 1116.298 | 36 | 1.196 | 1337.232 | 34 | 0.918 | 2267.48 | 34 | 1.257 | 1209.322 | 32
342 | [27 empty] | 1.305 | 1122.854 | 36 | 1.192 | 1345.086 | 34 | 0.915 | 2280.798 | 34 | 1.253 | 1216.426 | 32
343 | [27 empty] | 1.301 | 1129.43 | 36 | 1.189 | 1352.964 | 34 | 0.913 | 2294.156 | 34 | 1.25 | 1223.55 | 32
344 | [27 empty] | 1.297 | 1136.026 | 36 | 1.185 | 1360.864 | 34 | 0.91 | 2307.552 | 34 | 1.246 | 1230.694 | 32
345 | [27 empty] | 1.293 | 1142.64 | 36 | 1.182 | 1368.788 | 34 | 0.908 | 2320.988 | 34 | 1.243 | 1237.86 | 32
346 | [27 empty] | 1.29 | 1149.274 | 36 | 1.178 | 1376.734 | 34 | 0.905 | 2334.462 | 34 | 1.239 | 1245.046 | 32
347 | [27 empty] | 1.286 | 1155.926 | 36 | 1.175 | 1384.704 | 34 | 0.902 | 2347.976 | 34 | 1.235 | 1252.254 | 32
348 | [27 empty] | 1.282 | 1162.598 | 36 | 1.171 | 1392.696 | 34 | 0.9 | 2361.528 | 34 | 1.232 | 1259.482 | 32
349 | [27 empty] | 1.278 | 1169.29 | 36 | 1.168 | 1400.712 | 34 | 0.897 | 2375.12 | 34 | 1.228 | 1266.73 | 32
350 | [27 empty] | 1.275 | 1176 | 36 | 1.165 | 1408.75 | 34 | 0.895 | 2388.75 | 34 | 1.225 | 1274 | 32
351 | [27 empty] | 1.271 | 1182.73 | 36 | 1.161 | 1416.811 | 34 | 0.892 | 2402.419 | 34 | 1.221 | 1281.29 | 32
352 | [27 empty] | 1.268 | 1189.478 | 36 | 1.158 | 1424.896 | 34 | 0.889 | 2416.128 | 34 | 1.218 | 1288.602 | 32
353 | [27 empty] | 1.264 | 1196.246 | 36 | 1.155 | 1433.003 | 34 | 0.887 | 2429.875 | 34 | 1.214 | 1295.934 | 32
354 | [27 empty] | 1.26 | 1203.034 | 36 | 1.152 | 1441.134 | 34 | 0.884 | 2443.662 | 34 | 1.211 | 1303.286 | 32
355 | [27 empty] | 1.257 | 1209.84 | 36 | 1.148 | 1449.287 | 34 | 0.882 | 2457.487 | 34 | 1.208 | 1310.66 | 32
356 | [27 empty] | 1.253 | 1216.666 | 36 | 1.145 | 1457.464 | 34 | 0.879 | 2471.352 | 34 | 1.204 | 1318.054 | 32
357 | [27 empty] | 1.25 | 1223.51 | 36 | 1.142 | 1465.663 | 34 | 0.877 | 2485.255 | 34 | 1.201 | 1325.47 | 32
358 | [27 empty] | 1.246 | 1230.374 | 36 | 1.139 | 1473.886 | 34 | 0.875 | 2499.198 | 34 | 1.197 | 1332.906 | 32
359 | [27 empty] | 1.243 | 1237.258 | 36 | 1.136 | 1482.131 | 34 | 0.872 | 2513.179 | 34 | 1.194 | 1340.362 | 32
360 | [27 empty] | 1.239 | 1244.16 | 36 | 1.132 | 1490.4 | 34 | 0.87 | 2527.2 | 34 | 1.191 | 1347.84 | 32
361 | [27 empty] | 1.236 | 1251.082 | 36 | 1.129 | 1498.691 | 34 | 0.867 | 2541.26 | 34 | 1.187 | 1355.338 | 32
362 | [27 empty] | 1.233 | 1258.022 | 36 | 1.126 | 1507.006 | 34 | 0.865 | 2555.358 | 34 | 1.184 | 1362.858 | 32
363 | [27 empty] | 1.229 | 1264.982 | 36 | 1.123 | 1515.343 | 34 | 0.863 | 2569.495 | 34 | 1.181 | 1370.398 | 32
364 | [27 empty] | 1.226 | 1271.962 | 36 | 1.12 | 1523.704 | 34 | 0.86 | 2583.672 | 34 | 1.178 | 1377.958 | 32
365 | [27 empty] | 1.222 | 1278.96 | 36 | 1.117 | 1532.087 | 34 | 0.858 | 2597.887 | 34 | 1.174 | 1385.54 | 32
366 | [27 empty] | 1.219 | 1285.978 | 36 | 1.114 | 1540.494 | 34 | 0.855 | 2612.142 | 34 | 1.171 | 1393.142 | 32
367 | [27 empty] | 1.216 | 1293.014 | 36 | 1.111 | 1548.923 | 34 | 0.853 | 2626.436 | 34 | 1.168 | 1400.766 | 32
368 | [27 empty] | 1.212 | 1300.07 | 36 | 1.108 | 1557.376 | 34 | 0.851 | 2640.768 | 34 | 1.165 | 1408.41 | 32
369 | [27 empty] | 1.209 | 1307.146 | 36 | 1.105 | 1565.851 | 34 | 0.849 | 2655.139 | 34 | 1.162 | 1416.074 | 32
370 | [27 empty] | 1.206 | 1314.24 | 36 | 1.102 | 1574.35 | 34 | 0.846 | 2669.55 | 34 | 1.159 | 1423.76 | 32
371 | [27 empty] | 1.203 | 1321.354 | 36 | 1.099 | 1582.871 | 34 | 0.844 | 2683.999 | 34 | 1.155 | 1431.466 | 32
372 | [27 empty] | 1.199 | 1328.486 | 36 | 1.096 | 1591.416 | 34 | 0.842 | 2698.488 | 34 | 1.152 | 1439.194 | 32
373 | [27 empty] | 1.196 | 1335.638 | 36 | 1.093 | 1599.984 | 34 | 0.839 | 2713.015 | 34 | 1.149 | 1446.942 | 32
374 | [27 empty] | 1.193 | 1342.81 | 36 | 1.09 | 1608.574 | 34 | 0.837 | 2727.582 | 34 | 1.146 | 1454.71 | 32
375 | [27 empty] | 1.19 | 1350 | 36 | 1.087 | 1617.188 | 34 | 0.835 | 2742.188 | 34 | 1.143 | 1462.5 | 32
376 | [27 empty] | 1.187 | 1357.21 | 36 | 1.084 | 1625.824 | 34 | 0.833 | 2756.832 | 34 | 1.14 | 1470.31 | 32
377 | [27 empty] | 1.184 | 1364.438 | 36 | 1.081 | 1634.483 | 34 | 0.83 | 2771.515 | 34 | 1.137 | 1478.142 | 32
378 | [27 empty] | 1.18 | 1371.686 | 36 | 1.079 | 1643.166 | 34 | 0.828 | 2786.238 | 34 | 1.134 | 1485.994 | 32
379 | [27 empty] | 1.177 | 1378.954 | 36 | 1.076 | 1651.871 | 34 | 0.826 | 2800.999 | 34 | 1.131 | 1493.866 | 32
380 | [27 empty] | 1.174 | 1386.24 | 36 | 1.073 | 1660.6 | 34 | 0.824 | 2815.8 | 34 | 1.128 | 1501.76 | 32
381 | [27 empty] | 1.171 | 1393.546 | 36 | 1.07 | 1669.351 | 34 | 0.822 | 2830.639 | 34 | 1.125 | 1509.674 | 32
382 | [27 empty] | 1.168 | 1400.87 | 36 | 1.067 | 1678.126 | 34 | 0.82 | 2845.518 | 34 | 1.122 | 1517.61 | 32
383 | [27 empty] | 1.165 | 1408.214 | 36 | 1.064 | 1686.924 | 34 | 0.817 | 2860.436 | 34 | 1.119 | 1525.566 | 32
384 | [27 empty] | 1.162 | 1415.578 | 36 | 1.062 | 1695.744 | 34 | 0.815 | 2875.392 | 34 | 1.116 | 1533.542 | 32
385 | [27 empty] | 1.159 | 1422.96 | 36 | 1.059 | 1704.588 | 34 | 0.813 | 2890.388 | 34 | 1.113 | 1541.54 | 32
386 | [27 empty] | 1.156 | 1430.362 | 36 | 1.056 | 1713.454 | 34 | 0.811 | 2905.422 | 34 | 1.111 | 1549.558 | 32
387 | [27 empty] | 1.153 | 1437.782 | 36 | 1.053 | 1722.343 | 34 | 0.809 | 2920.495 | 34 | 1.108 | 1557.598 | 32
388 | [27 empty] | 1.15 | 1445.222 | 36 | 1.051 | 1731.256 | 34 | 0.807 | 2935.608 | 34 | 1.105 | 1565.658 | 32
389 | [27 empty] | 1.147 | 1452.682 | 36 | 1.048 | 1740.192 | 34 | 0.805 | 2950.76 | 34 | 1.102 | 1573.738 | 32
390 | [27 empty] | 1.144 | 1460.16 | 36 | 1.045 | 1749.15 | 34 | 0.803 | 2965.95 | 34 | 1.099 | 1581.84 | 32
391 | [27 empty] | 1.141 | 1467.658 | 36 | 1.043 | 1758.132 | 34 | 0.801 | 2981.18 | 34 | 1.096 | 1589.962 | 32
392 | [27 empty] | 1.138 | 1475.174 | 36 | 1.04 | 1767.136 | 34 | 0.799 | 2996.448 | 34 | 1.094 | 1598.106 | 32
393 | [27 empty] | 1.135 | 1482.71 | 36 | 1.037 | 1776.164 | 34 | 0.797 | 3011.756 | 34 | 1.091 | 1606.27 | 32
394 | [27 empty] | 1.132 | 1490.266 | 36 | 1.035 | 1785.214 | 34 | 0.795 | 3027.102 | 34 | 1.088 | 1614.454 | 32
395 | [27 empty] | 1.13 | 1497.84 | 36 | 1.032 | 1794.288 | 34 | 0.793 | 3042.488 | 34 | 1.085 | 1622.66 | 32
396 | [27 empty] | 1.127 | 1505.434 | 36 | 1.03 | 1803.384 | 34 | 0.791 | 3057.912 | 34 | 1.083 | 1630.886 | 32
397 | [27 empty] | 1.124 | 1513.046 | 36 | 1.027 | 1812.504 | 34 | 0.789 | 3073.376 | 34 | 1.08 | 1639.134 | 32
398 | [27 empty] | 1.121 | 1520.678 | 36 | 1.024 | 1821.646 | 34 | 0.787 | 3088.878 | 34 | 1.077 | 1647.402 | 32
399 | [27 empty] | 1.118 | 1528.33 | 36 | 1.022 | 1830.812 | 34 | 0.785 | 3104.42 | 36 | 1.074 | 1655.69 | 32
400 | [27 empty] | 1.115 | 1536 | 36 | 1.019 | 1840 | 34 | 0.783 | 3120 | 36 | 1.072 | 1664 | 32
401 | [27 empty] | 1.113 | 1543.69 | 36 | 1.017 | 1849.211 | 34 | 0.781 | 3135.619 | 36 | 1.069 | 1672.33 | 32
402 | [27 empty] | 1.11 | 1551.398 | 36 | 1.014 | 1858.446 | 36 | 0.779 | 3151.278 | 36 | 1.066 | 1680.682 | 32
403 | [27 empty] | 1.107 | 1559.126 | 36 | 1.012 | 1867.704 | 36 | 0.777 | 3166.976 | 36 | 1.064 | 1689.054 | 32
404 | [27 empty] | 1.104 | 1566.874 | 36 | 1.009 | 1876.984 | 36 | 0.775 | 3182.712 | 36 | 1.061 | 1697.446 | 32
405 | [27 empty] | 1.102 | 1574.64 | 36 | 1.007 | 1886.287 | 36 | 0.773 | 3198.488 | 36 | 1.059 | 1705.86 | 32
406 | [27 empty] | 1.099 | 1582.426 | 36 | 1.004 | 1895.614 | 36 | 0.771 | 3214.302 | 36 | 1.056 | 1714.294 | 32
407 | [30 empty] | 1.002 | 1904.964 | 36 | 0.769 | 3230.156 | 36 | 1.053 | 1722.75 | 32
408 | [30 empty] | 0.999 | 1914.336 | 36 | 0.767 | 3246.048 | 36 | 1.051 | 1731.226 | 32
409 | [30 empty] | 0.997 | 1923.731 | 36 | 0.766 | 3261.979 | 36 | 1.048 | 1739.722 | 32
410 | [30 empty] | 0.994 | 1933.15 | 36 | 0.764 | 3277.95 | 36 | 1.046 | 1748.24 | 32
411 | [30 empty] | 0.992 | 1942.592 | 36 | 0.762 | 3293.96 | 36 | 1.043 | 1756.778 | 32
412 | [30 empty] | 0.99 | 1952.056 | 36 | 0.76 | 3310.008 | 36 | 1.041 | 1765.338 | 32
413 | [30 empty] | 0.987 | 1961.543 | 36 | 0.758 | 3326.095 | 36 | 1.038 | 1773.918 | 32
414 | [30 empty] | 0.985 | 1971.054 | 36 | 0.756 | 3342.222 | 36 | 1.036 | 1782.518 | 32
415 | [30 empty] | 0.982 | 1980.588 | 36 | 0.754 | 3358.388 | 36 | 1.033 | 1791.14 | 32
416 | [30 empty] | 0.98 | 1990.144 | 36 | 0.753 | 3374.592 | 36 | 1.031 | 1799.782 | 32
417 | [30 empty] | 0.978 | 1999.724 | 36 | 0.751 | 3390.836 | 36 | 1.028 | 1808.446 | 32
418 | [30 empty] | 0.975 | 2009.326 | 36 | 0.749 | 3407.118 | 36 | 1.026 | 1817.13 | 32
419 | [30 empty] | 0.973 | 2018.952 | 36 | 0.747 | 3423.44 | 36 | 1.023 | 1825.834 | 34
420 | [30 empty] | 0.971 | 2028.6 | 36 | 0.745 | 3439.8 | 36 | 1.021 | 1834.56 | 34
421 | [30 empty] | 0.968 | 2038.272 | 36 | 0.744 | 3456.2 | 36 | 1.018 | 1843.306 | 34
422 | [30 empty] | 0.966 | 2047.966 | 36 | 0.742 | 3472.638 | 36 | 1.016 | 1852.074 | 34
423 | [30 empty] | 0.964 | 2057.684 | 36 | 0.74 | 3489.116 | 36 | 1.013 | 1860.862 | 34
424 | [30 empty] | 0.962 | 2067.424 | 36 | 0.738 | 3505.632 | 36 | 1.011 | 1869.67 | 34
425 | [30 empty] | 0.959 | 2077.188 | 36 | 0.737 | 3522.188 | 36 | 1.009 | 1878.5 | 34
426 | [30 empty] | 0.957 | 2086.974 | 36 | 0.735 | 3538.782 | 36 | 1.006 | 1887.35 | 34
427 | [30 empty] | 0.955 | 2096.783 | 36 | 0.733 | 3555.415 | 36 | 1.004 | 1896.222 | 34
428 | [30 empty] | 0.953 | 2106.616 | 36 | 0.732 | 3572.088 | 36 | 1.002 | 1905.114 | 34
429 | [30 empty] | 0.95 | 2116.472 | 36 | 0.73 | 3588.8 | 36 | 0.999 | 1914.026 | 34
430 | [30 empty] | 0.948 | 2126.35 | 36 | 0.728 | 3605.55 | 36 | 0.997 | 1922.96 | 34
431 | [30 empty] | 0.946 | 2136.251 | 36 | 0.726 | 3622.339 | 36 | 0.995 | 1931.914 | 34
432 | [30 empty] | 0.944 | 2146.176 | 36 | 0.725 | 3639.168 | 36 | 0.992 | 1940.89 | 34
433 | [30 empty] | 0.942 | 2156.123 | 36 | 0.723 | 3656.035 | 36 | 0.99 | 1949.886 | 34
434 | [30 empty] | 0.939 | 2166.094 | 36 | 0.721 | 3672.942 | 36 | 0.988 | 1958.902 | 34
435 | [30 empty] | 0.937 | 2176.087 | 36 | 0.72 | 3689.887 | 36 | 0.986 | 1967.94 | 34
436 | [30 empty] | 0.935 | 2186.104 | 36 | 0.718 | 3706.872 | 36 | 0.983 | 1976.998 | 34
437 | [30 empty] | 0.933 | 2196.144 | 36 | 0.716 | 3723.896 | 36 | 0.981 | 1986.078 | 34
438 | [30 empty] | 0.931 | 2206.206 | 36 | 0.715 | 3740.958 | 36 | 0.979 | 1995.178 | 34
439 | [30 empty] | 0.929 | 2216.291 | 36 | 0.713 | 3758.059 | 36 | 0.977 | 2004.298 | 34
440 | [30 empty] | 0.927 | 2226.4 | 36 | 0.712 | 3775.2 | 36 | 0.974 | 2013.44 | 34
441 | [30 empty] | 0.924 | 2236.532 | 36 | 0.71 | 3792.38 | 36 | 0.972 | 2022.602 | 34
442 | [30 empty] | 0.922 | 2246.686 | 36 | 0.708 | 3809.598 | 36 | 0.97 | 2031.786 | 34
443 | [30 empty] | 0.92 | 2256.863 | 36 | 0.707 | 3826.855 | 36 | 0.968 | 2040.99 | 34
444 | [30 empty] | 0.918 | 2267.064 | 36 | 0.705 | 3844.152 | 36 | 0.966 | 2050.214 | 34
445 | [30 empty] | 0.916 | 2277.288 | 36 | 0.704 | 3861.488 | 36 | 0.963 | 2059.46 | 34
446 | [30 empty] | 0.914 | 2287.534 | 36 | 0.702 | 3878.862 | 36 | 0.961 | 2068.726 | 34
447 | [30 empty] | 0.912 | 2297.803 | 36 | 0.7 | 3896.275 | 36 | 0.959 | 2078.014 | 34
448 | [30 empty] | 0.91 | 2308.096 | 36 | 0.699 | 3913.728 | 36 | 0.957 | 2087.322 | 34
449 | [30 empty] | 0.908 | 2318.412 | 36 | 0.697 | 3931.22 | 36 | 0.955 | 2096.65 | 34
450 | [30 empty] | 0.906 | 2328.75 | 36 | 0.696 | 3948.75 | 36 | 0.953 | 2106 | 34
451 | [30 empty] | 0.904 | 2339.111 | 36 | 0.694 | 3966.32 | 36 | 0.951 | 2115.37 | 34
452 | [30 empty] | 0.902 | 2349.496 | 36 | 0.693 | 3983.928 | 36 | 0.948 | 2124.762 | 34
453 | [30 empty] | 0.9 | 2359.903 | 36 | 0.691 | 4001.576 | 36 | 0.946 | 2134.174 | 34
454 | [30 empty] | 0.898 | 2370.334 | 36 | 0.69 | 4019.262 | 36 | 0.944 | 2143.606 | 34
455 | [30 empty] | 0.896 | 2380.787 | 36 | 0.688 | 4036.987 | 36 | 0.942 | 2153.06 | 34
456 | [30 empty] | 0.894 | 2391.264 | 36 | 0.687 | 4054.752 | 36 | 0.94 | 2162.534 | 34
457 | [30 empty] | 0.892 | 2401.764 | 36 | 0.685 | 4072.556 | 36 | 0.938 | 2172.03 | 34
458 | [30 empty] | 0.89 | 2412.286 | 36 | 0.684 | 4090.398 | 36 | 0.936 | 2181.546 | 34
459 | [30 empty] | 0.888 | 2422.831 | 36 | 0.682 | 4108.279 | 36 | 0.934 | 2191.082 | 34
460 | [30 empty] | 0.886 | 2433.4 | 36 | 0.681 | 4126.2 | 36 | 0.932 | 2200.64 | 34
461 | [30 empty] | 0.884 | 2443.992 | 36 | 0.679 | 4144.16 | 36 | 0.93 | 2210.218 | 34
462 | [30 empty] | 0.882 | 2454.606 | 36 | 0.678 | 4162.158 | 36 | 0.928 | 2219.818 | 34
463 | [30 empty] | 0.881 | 2465.243 | 36 | 0.676 | 4180.195 | 36 | 0.926 | 2229.438 | 34
464 | [30 empty] | 0.879 | 2475.904 | 36 | 0.675 | 4198.272 | 36 | 0.924 | 2239.078 | 34
465 | [30 empty] | 0.877 | 2486.588 | 36 | 0.673 | 4216.388 | 36 | 0.922 | 2248.74 | 34
466 | [30 empty] | 0.875 | 2497.294 | 36 | 0.672 | 4234.542 | 36 | 0.92 | 2258.422 | 34
467 | [30 empty] | 0.873 | 2508.023 | 36 | 0.67 | 4252.735 | 36 | 0.918 | 2268.126 | 34
468 | [30 empty] | 0.871 | 2518.776 | 36 | 0.669 | 4270.968 | 36 | 0.916 | 2277.85 | 34
469 | [30 empty] | 0.869 | 2529.552 | 36 | 0.668 | 4289.24 | 36 | 0.914 | 2287.594 | 34
470 | [30 empty] | 0.867 | 2540.35 | 36 | 0.666 | 4307.55 | 36 | 0.912 | 2297.36 | 34
471 | [30 empty] | 0.866 | 2551.171 | 36 | 0.665 | 4325.9 | 36 | 0.91 | 2307.146 | 34
472 | [30 empty] | 0.864 | 2562.016 | 36 | 0.663 | 4344.288 | 36 | 0.908 | 2316.954 | 34
473 | [30 empty] | 0.862 | 2572.884 | 36 | 0.662 | 4362.716 | 36 | 0.906 | 2326.782 | 34
474 | [30 empty] | 0.86 | 2583.774 | 36 | 0.661 | 4381.182 | 36 | 0.904 | 2336.63 | 34
475 | [30 empty] | 0.858 | 2594.688 | 36 | 0.659 | 4399.688 | 36 | 0.903 | 2346.5 | 34
476 | [30 empty] | 0.857 | 2605.624 | 36 | 0.658 | 4418.232 | 36 | 0.901 | 2356.39 | 34
477 | [30 empty] | 0.855 | 2616.583 | 36 | 0.656 | 4436.815 | 36 | 0.899 | 2366.302 | 34
478 | [30 empty] | 0.853 | 2627.566 | 36 | 0.655 | 4455.438 | 36 | 0.897 | 2376.234 | 34
479 | [30 empty] | 0.851 | 2638.572 | 36 | 0.654 | 4474.099 | 36 | 0.895 | 2386.186 | 34
480 | [30 empty] | 0.849 | 2649.6 | 36 | 0.652 | 4492.8 | 36 | 0.893 | 2396.16 | 34
481 | [30 empty] | 0.848 | 2660.651 | 36 | 0.651 | 4511.539 | 36 | 0.891 | 2406.154 | 34
482 | [30 empty] | 0.846 | 2671.726 | 36 | 0.65 | 4530.318 | 36 | 0.889 | 2416.17 | 34
483 | [30 empty] | 0.844 | 2682.823 | 36 | 0.648 | 4549.136 | 36 | 0.888 | 2426.206 | 34
484 | [30 empty] | 0.842 | 2693.944 | 36 | 0.647 | 4567.992 | 36 | 0.886 | 2436.262 | 34
485 | [30 empty] | 0.841 | 2705.087 | 36 | 0.646 | 4586.887 | 36 | 0.884 | 2446.34 | 34
486 | [30 empty] | 0.839 | 2716.254 | 36 | 0.644 | 4605.822 | 36 | 0.882 | 2456.438 | 34
487 | [30 empty] | 0.837 | 2727.444 | 36 | 0.643 | 4624.796 | 36 | 0.88 | 2466.558 | 34
488 | [30 empty] | 0.835 | 2738.656 | 36 | 0.642 | 4643.808 | 36 | 0.879 | 2476.698 | 34
489 | [30 empty] | 0.834 | 2749.891 | 36 | 0.64 | 4662.859 | 36 | 0.877 | 2486.858 | 34
490 | [30 empty] | 0.832 | 2761.15 | 36 | 0.639 | 4681.95 | 36 | 0.875 | 2497.04 | 34
491 | [30 empty] | 0.83 | 2772.432 | 36 | 0.638 | 4701.079 | 36 | 0.873 | 2507.242 | 34
492 | [30 empty] | 0.829 | 2783.736 | 36 | 0.636 | 4720.248 | 36 | 0.871 | 2517.466 | 34
493 | [30 empty] | 0.827 | 2795.063 | 36 | 0.635 | 4739.455 | 36 | 0.87 | 2527.71 | 34
494 | [30 empty] | 0.825 | 2806.414 | 36 | 0.634 | 4758.702 | 36 | 0.868 | 2537.974 | 34
495 | [30 empty] | 0.824 | 2817.788 | 36 | 0.633 | 4777.988 | 36 | 0.866 | 2548.26 | 34
496 | [30 empty] | 0.822 | 2829.184 | 36 | 0.631 | 4797.312 | 36 | 0.864 | 2558.566 | 34
497 | [30 empty] | 0.82 | 2840.603 | 36 |  |  |  | 0.863 | 2568.894 | 34
498 | [30 empty] | 0.819 | 2852.046 | 36 |  |  |  | 0.861 | 2579.242 | 34
499 | [30 empty] | 0.817 | 2863.512 | 36 |  |  |  | 0.859 | 2589.61 | 34
500 | [36 empty] | 0.857 | 2600 | 34
501 | [36 empty] | 0.856 | 2610.41 | 34
502 | [36 empty] | 0.854 | 2620.842 | 34
503 | [36 empty] | 0.852 | 2631.294 | 34
504 | [36 empty] | 0.851 | 2641.766 | 34
505 | [36 empty] | 0.849 | 2652.26 | 34
506 | [36 empty] | 0.847 | 2662.774 | 34
507 | [36 empty] | 0.846 | 2673.31 | 34
508 | [36 empty] | 0.844 | 2683.866 | 34
509 | [36 empty] | 0.842 | 2694.442 | 34
510 | [36 empty] | 0.841 | 2705.04 | 34
511 | [36 empty] | 0.839 | 2715.658 | 34
512 | [36 empty] | 0.837 | 2726.298 | 34
513 | [36 empty] | 0.836 | 2736.958 | 34
514 | [36 empty] | 0.834 | 2747.638 | 34
515 | [36 empty] | 0.832 | 2758.34 | 34
516 | [36 empty] | 0.831 | 2769.062 | 34
517 | [36 empty] | 0.829 | 2779.806 | 34
518 | [36 empty] | 0.828 | 2790.57 | 34
519 | [36 empty] | 0.826 | 2801.354 | 34
520 | [36 empty] | 0.824 | 2812.16 | 34
521 | [36 empty] | 0.823 | 2822.986 | 34
522 | [36 empty] | 0.821 | 2833.834 | 34
523 | [36 empty] | 0.82 | 2844.702 | 34
524 | [36 empty] | 0.818 | 2855.59 | 34
525 | [36 empty] | 0.817 | 2866.5 | 34
526 | [36 empty] | 0.815 | 2877.43 | 34
527 | [36 empty] | 0.814 | 2888.382 | 34
528 | [36 empty] | 0.812 | 2899.354 | 34
529 | [36 empty] | 0.81 | 2910.346 | 34
530 | [36 empty] | 0.809 | 2921.36 | 36
531 | [36 empty] | 0.807 | 2932.394 | 36
532 | [36 empty] | 0.806 | 2943.45 | 36
533 | [36 empty] | 0.804 | 2954.526 | 36
534 | [36 empty] | 0.803 | 2965.622 | 36
535 | [36 empty] | 0.801 | 2976.74 | 36
536 | [36 empty] | 0.8 | 2987.878 | 36
537 | [36 empty] | 0.798 | 2999.038 | 36
538 | [36 empty] | 0.797 | 3010.218 | 36
539 | [36 empty] | 0.795 | 3021.418 | 36
540 | [36 empty] | 0.794 | 3032.64 | 36
541 | [36 empty] | 0.792 | 3043.882 | 36
542 | [36 empty] | 0.791 | 3055.146 | 36
543 | [36 empty] | 0.79 | 3066.43 | 36
544 | [36 empty] | 0.788 | 3077.734 | 36
545 | [36 empty] | 0.787 | 3089.06 | 36
546 | [36 empty] | 0.785 | 3100.406 | 36
547 | [36 empty] | 0.784 | 3111.774 | 36
548 | [36 empty] | 0.782 | 3123.162 | 36
549 | [36 empty] | 0.781 | 3134.57 | 36
550 | [36 empty] | 0.78 | 3146 | 36
551 | [36 empty] | 0.778 | 3157.45 | 36
552 | [36 empty] | 0.777 | 3168.922 | 36
553 | [36 empty] | 0.775 | 3180.414 | 36
554 | [36 empty] | 0.774 | 3191.926 | 36
555 | [36 empty] | 0.772 | 3203.46 | 36
556 | [36 empty] | 0.771 | 3215.014 | 36
557 | [36 empty] | 0.77 | 3226.59 | 36
558 | [36 empty] | 0.768 | 3238.186 | 36
559 | [36 empty] | 0.767 | 3249.802 | 36
560 | [36 empty] | 0.766 | 3261.44 | 36
561 | [36 empty] | 0.764 | 3273.098 | 36
562 | [36 empty] | 0.763 | 3284.778 | 36
563 | [36 empty] | 0.762 | 3296.478 | 36
564 | [36 empty] | 0.76 | 3308.198 | 36
565 | [36 empty] | 0.759 | 3319.94 | 36
566 | [36 empty] | 0.757 | 3331.702 | 36
567 | [36 empty] | 0.756 | 3343.486 | 36
568 | [36 empty] | 0.755 | 3355.29 | 36
569 | [36 empty] | 0.753 | 3367.114 | 36
570 | [36 empty] | 0.752 | 3378.96 | 36
571 | [36 empty] | 0.751 | 3390.826 | 36
572 | [36 empty] | 0.75 | 3402.714 | 36
573 | [36 empty] | 0.748 | 3414.622 | 36
574 | [36 empty] | 0.747 | 3426.55 | 36
575 | [36 empty] | 0.746 | 3438.5 | 36
576 | [36 empty] | 0.744 | 3450.47 | 36
577 | [36 empty] | 0.743 | 3462.462 | 36
578 | [36 empty] | 0.742 | 3474.474 | 36
579 | [36 empty] | 0.74 | 3486.506 | 36
580 | [36 empty] | 0.739 | 3498.56 | 36
581 | [36 empty] | 0.738 | 3510.634 | 36
582 | [36 empty] | 0.737 | 3522.73 | 36
583 | [36 empty] | 0.735 | 3534.846 | 36
584 | [36 empty] | 0.734 | 3546.982 | 36
585 | [36 empty] | 0.733 | 3559.14 | 36
586 | [36 empty] | 0.732 | 3571.318 | 36
587 | [36 empty] | 0.73 | 3583.518 | 36
588 | [36 empty] | 0.729 | 3595.738 | 36
589 | [36 empty] | 0.728 | 3607.978 | 36
590 | [36 empty] | 0.727 | 3620.24 | 36
591 | [36 empty] | 0.725 | 3632.522 | 36
592 | [36 empty] | 0.724 | 3644.826 | 36
593 | [36 empty] | 0.723 | 3657.15 | 36
594 | [36 empty] | 0.722 | 3669.494 | 36
595 | [36 empty] | 0.721 | 3681.86 | 36
596 | [36 empty] | 0.719 | 3694.246 | 36
597 | [36 empty] | 0.718 | 3706.654 | 36
598 | [36 empty] | 0.717 | 3719.082 | 36
599 | [36 empty] | 0.716 | 3731.53 | 36
600 | [36 empty] | 0.715 | 3744 | 36
601 | [36 empty] | 0.713 | 3756.49 | 36
602 | [36 empty] | 0.712 | 3769.002 | 36
603 | [36 empty] | 0.711 | 3781.534 | 36
604 | [36 empty] | 0.71 | 3794.086 | 36
605 | [36 empty] | 0.709 | 3806.66 | 36
606 | [36 empty] | 0.707 | 3819.254 | 36
607 | [36 empty] | 0.706 | 3831.87 | 36
608 | [36 empty] | 0.705 | 3844.506 | 36
609 | [36 empty] | 0.704 | 3857.162 | 36
610 | [36 empty] | 0.703 | 3869.84 | 36
611 | [36 empty] | 0.702 | 3882.538 | 36
612 | [36 empty] | 0.701 | 3895.258 | 36
613 | [36 empty] | 0.699 | 3907.998 | 36
614 | [36 empty] | 0.698 | 3920.758 | 36
615 | [36 empty] | 0.697 | 3933.54 | 36
616 | [36 empty] | 0.696 | 3946.342 | 36
617 | [36 empty] | 0.695 | 3959.166 | 36
618 | [36 empty] | 0.694 | 3972.01 | 36
619 | [36 empty] | 0.693 | 3984.874 | 36
620 | [36 empty] | 0.692 | 3997.76 | 36
621 | [36 empty] | 0.69 | 4010.666 | 36
622 | [36 empty] | 0.689 | 4023.594 | 36
623 | [36 empty] | 0.688 | 4036.542 | 36
624 | [36 empty] | 0.687 | 4049.51 | 36
625 | [36 empty] | 0.686 | 4062.5 | 36
626 | [36 empty] | 0.685 | 4075.51 | 36
627 | [36 empty] | 0.684 | 4088.542 | 36
628 | [36 empty] | 0.683 | 4101.594 | 36
629 | [36 empty] | 0.682 | 4114.666 | 36
630 | [36 empty] | 0.681 | 4127.76 | 36
631 | [36 empty] | 0.679 | 4140.874 | 36
632 | [36 empty] | 0.678 | 4154.01 | 36
633 | [36 empty] | 0.677 | 4167.166 | 36
634 | [36 empty] | 0.676 | 4180.342 | 36
635 | [36 empty] | 0.675 | 4193.54 | 36
636 | [36 empty] | 0.674 | 4206.758 | 36
637 | [36 empty] | 0.673 | 4219.998 | 36
638 | [36 empty] | 0.672 | 4233.258 | 36
639 | [36 empty] | 0.671 | 4246.538 | 36
640 | [36 empty] | 0.67 | 4259.84 | 36
641 | [36 empty] | 0.669 | 4273.162 | 36
642 | [36 empty] | 0.668 | 4286.506 | 36
643 | [36 empty] | 0.667 | 4299.87 | 36
644 | [36 empty] | 0.666 | 4313.254 | 36
645 | [36 empty] | 0.665 | 4326.66 | 36
646 | [36 empty] | 0.664 | 4340.086 | 36
647 | [36 empty] | 0.663 | 4353.534 | 36
648 | [36 empty] | 0.662 | 4367.002 | 36
649 | [36 empty] | 0.661 | 4380.49 | 36
650 | [36 empty] | 0.66 | 4394 | 36
651 | [36 empty] | 0.659 | 4407.53 | 36
652 | [36 empty] | 0.658 | 4421.082 | 36
653 | [36 empty] | 0.657 | 4434.654 | 36
654 | [36 empty] | 0.656 | 4448.246 | 36
655 | [36 empty] | 0.655 | 4461.86 | 36
656 | [36 empty] | 0.654 | 4475.494 | 36
657 | [36 empty] | 0.653 | 4489.15 | 36
658 | [36 empty] | 0.652 | 4502.826 | 36

## 6 ft Whip Table
A | 6 | Radiator Length (ft)
B | 0 | Loading Coil Distance from Bottom
D | 0.24 | Radiator Diameter (in)
# Turns | T-12 Freq (MHz) | T-12 L(uH) | T-12 Max AWG | T-16 Freq (MHz) | T-16 L(uH) | T-16 Max AWG | T-25 Freq (MHz) | T-25 L(uH) | T-25 Max AWG | T-37 Freq (MHz) | T-37 L(uH) | T-37 Max AWG | T-50 Freq (MHz) | T-50 L(uH) | T-50 Max AWG | T-68 Freq (MHz) | T-68 L(uH) | T-68 Max AWG | T-80 Freq (MHz) | T-80 L(uH) | T-80 Max AWG | T-94 Freq (MHz) | T-94 L(uH) | T-94 Max AWG | T-106 Freq (MHz) | T-106 L(uH) | T-106 Max AWG | T-130 Freq (MHz) | T-130 L(uH) | T-130 Max AWG | T-157 Freq (MHz) | T-157 L(uH) | T-157 Max AWG | T-184 Freq (MHz) | T-184 L(uH) | T-184 Max AWG | T-200 Freq (MHz) | T-200 L(uH) | T-200 Max AWG
1 | 38.962 | 0.002 | 22 | 38.958 | 0.002 | 20 | 38.94 | 0.003 | 16 | 38.934 | 0.003 | 14 | 38.899 | 0.005 | 14 | 38.896 | 0.005 | 14 | 38.901 | 0.005 | 14 | 38.846 | 0.007 | 14 | 38.746 | 0.012 | 14 | 38.789 | 0.01 | 14 | 38.748 | 0.011 | 14 | 38.576 | 0.019 | 14 | 38.772 | 0.01 | 14
2 | 38.85 | 0.007 | 24 | 38.833 | 0.008 | 22 | 38.763 | 0.011 | 18 | 38.737 | 0.012 | 14 | 38.599 | 0.018 | 14 | 38.591 | 0.019 | 14 | 38.608 | 0.018 | 14 | 38.395 | 0.028 | 14 | 38.012 | 0.046 | 14 | 38.177 | 0.038 | 14 | 38.02 | 0.046 | 14 | 37.381 | 0.078 | 14 | 38.111 | 0.042 | 14
3 | 38.666 | 0.015 | 24 | 38.627 | 0.017 | 24 | 38.473 | 0.024 | 18 | 38.416 | 0.027 | 14 | 38.115 | 0.041 | 14 | 38.096 | 0.042 | 14 | 38.134 | 0.041 | 14 | 37.676 | 0.063 | 14 | 36.877 | 0.104 | 14 | 37.218 | 0.086 | 14 | 36.893 | 0.103 | 14 | 35.614 | 0.175 | 14 | 37.08 | 0.094 | 14
4 | 38.412 | 0.027 | 26 | 38.344 | 0.03 | 24 | 38.078 | 0.043 | 20 | 37.979 | 0.048 | 14 | 37.467 | 0.074 | 14 | 37.435 | 0.075 | 14 | 37.498 | 0.072 | 14 | 36.735 | 0.112 | 14 | 35.445 | 0.186 | 14 | 35.989 | 0.154 | 14 | 35.472 | 0.184 | 14 | 33.515 | 0.312 | 14 | 35.769 | 0.166 | 14
5 | 38.092 | 0.043 | 26 | 37.99 | 0.048 | 26 | 37.587 | 0.068 | 20 | 37.439 | 0.075 | 16 | 36.68 | 0.115 | 14 | 36.634 | 0.118 | 14 | 36.726 | 0.113 | 14 | 35.623 | 0.175 | 14 | 33.829 | 0.29 | 14 | 34.575 | 0.24 | 14 | 33.865 | 0.288 | 14 | 31.293 | 0.488 | 14 | 34.27 | 0.26 | 14
6 | 37.712 | 0.061 | 28 | 37.569 | 0.068 | 26 | 37.012 | 0.097 | 22 | 36.809 | 0.108 | 16 | 35.782 | 0.166 | 14 | 35.721 | 0.169 | 14 | 35.844 | 0.162 | 14 | 34.391 | 0.252 | 14 | 32.124 | 0.418 | 14 | 33.053 | 0.346 | 14 | 32.168 | 0.414 | 14 | 29.096 | 0.702 | 14 | 32.672 | 0.374 | 14
7 | 37.278 | 0.083 | 28 | 37.09 | 0.093 | 28 | 36.365 | 0.132 | 22 | 36.105 | 0.147 | 18 | 34.802 | 0.225 | 14 | 34.725 | 0.23 | 14 | 34.879 | 0.221 | 14 | 33.088 | 0.343 | 14 | 30.407 | 0.568 | 14 | 31.49 | 0.47 | 14 | 30.459 | 0.564 | 14 | 27.013 | 0.956 | 14 | 31.043 | 0.51 | 14
8 | 36.795 | 0.109 | 28 | 36.559 | 0.122 | 28 | 35.66 | 0.173 | 24 | 35.339 | 0.192 | 18 | 33.765 | 0.294 | 14 | 33.674 | 0.301 | 14 | 33.858 | 0.288 | 14 | 31.754 | 0.448 | 14 | 28.732 | 0.742 | 14 | 29.936 | 0.614 | 14 | 28.788 | 0.736 | 14 | 25.089 | 1.248 | 14 | 29.436 | 0.666 | 14
9 | 36.269 | 0.138 | 30 | 35.984 | 0.154 | 28 | 34.908 | 0.219 | 24 | 34.529 | 0.243 | 18 | 32.695 | 0.373 | 16 | 32.59 | 0.381 | 14 | 32.801 | 0.364 | 14 | 30.422 | 0.567 | 14 | 27.131 | 0.94 | 14 | 28.425 | 0.778 | 14 | 27.192 | 0.931 | 14 | 23.338 | 1.579 | 14 | 27.886 | 0.842 | 14
10 | 35.707 | 0.17 | 30 | 35.372 | 0.19 | 30 | 34.121 | 0.27 | 24 | 33.685 | 0.3 | 20 | 31.612 | 0.46 | 16 | 31.495 | 0.47 | 14 | 31.731 | 0.45 | 14 | 29.114 | 0.7 | 14 | 25.624 | 1.16 | 14 | 26.98 | 0.96 | 14 | 25.687 | 1.15 | 14 | 21.758 | 1.95 | 14 | 26.413 | 1.04 | 14
11 | 35.116 | 0.206 | 30 | 34.731 | 0.23 | 30 | 33.311 | 0.327 | 26 | 32.821 | 0.363 | 20 | 30.532 | 0.557 | 16 | 30.404 | 0.569 | 14 | 30.661 | 0.544 | 14 | 27.848 | 0.847 | 14 | 24.22 | 1.404 | 14 | 25.614 | 1.162 | 14 | 24.284 | 1.391 | 14 | 20.337 | 2.359 | 14 | 25.028 | 1.258 | 14
12 | 34.501 | 0.245 | 32 | 34.068 | 0.274 | 30 | 32.486 | 0.389 | 26 | 31.947 | 0.432 | 20 | 29.467 | 0.662 | 16 | 29.33 | 0.677 | 14 | 29.605 | 0.648 | 14 | 26.635 | 1.008 | 14 | 22.919 | 1.67 | 14 | 24.333 | 1.382 | 14 | 22.984 | 1.656 | 14 | 19.06 | 2.808 | 14 | 23.737 | 1.498 | 14
13 | 33.868 | 0.287 | 32 | 33.388 | 0.321 | 30 | 31.656 | 0.456 | 26 | 31.072 | 0.507 | 22 | 28.427 | 0.777 | 18 | 28.283 | 0.794 | 16 | 28.573 | 0.761 | 14 | 25.481 | 1.183 | 14 | 21.718 | 1.96 | 14 | 23.137 | 1.622 | 14 | 21.783 | 1.944 | 14 | 17.913 | 3.296 | 14 | 22.537 | 1.758 | 14
14 | 33.221 | 0.333 | 32 | 32.698 | 0.372 | 32 | 30.827 | 0.529 | 26 | 30.204 | 0.588 | 22 | 27.419 | 0.902 | 18 | 27.269 | 0.921 | 16 | 27.571 | 0.882 | 14 | 24.389 | 1.372 | 14 | 20.612 | 2.274 | 14 | 22.025 | 1.882 | 14 | 20.676 | 2.254 | 14 | 16.881 | 3.822 | 14 | 21.426 | 2.038 | 14
15 | 32.567 | 0.383 | 32 | 32.002 | 0.427 | 32 | 30.005 | 0.607 | 28 | 29.347 | 0.675 | 22 | 26.447 | 1.035 | 18 | 26.293 | 1.057 | 16 | 26.604 | 1.012 | 14 | 23.36 | 1.575 | 14 | 19.593 | 2.61 | 14 | 20.993 | 2.16 | 14 | 19.657 | 2.587 | 14 | 15.949 | 4.388 | 14 | 20.398 | 2.34 | 14
16 | 31.908 | 0.435 | 34 | 31.305 | 0.486 | 32 | 29.196 | 0.691 | 28 | 28.508 | 0.768 | 22 | 25.515 | 1.178 | 18 | 25.358 | 1.203 | 16 | 25.675 | 1.152 | 14 | 22.391 | 1.792 | 14 | 18.656 | 2.97 | 14 | 20.036 | 2.458 | 14 | 18.718 | 2.944 | 14 | 15.106 | 4.992 | 14 | 19.448 | 2.662 | 14
17 | 31.249 | 0.491 | 34 | 30.612 | 0.549 | 32 | 28.402 | 0.78 | 28 | 27.689 | 0.867 | 22 | 24.623 | 1.329 | 20 | 24.464 | 1.358 | 18 | 24.786 | 1.301 | 14 | 21.482 | 2.023 | 14 | 17.793 | 3.352 | 14 | 19.148 | 2.774 | 14 | 17.854 | 3.324 | 14 | 14.341 | 5.636 | 14 | 18.569 | 3.006 | 14
18 | 30.593 | 0.551 | 34 | 29.924 | 0.616 | 34 | 27.627 | 0.875 | 28 | 26.893 | 0.972 | 24 | 23.773 | 1.49 | 20 | 23.612 | 1.523 | 18 | 23.937 | 1.458 | 16 | 20.63 | 2.268 | 14 | 16.996 | 3.758 | 14 | 18.324 | 3.11 | 14 | 17.056 | 3.726 | 14 | 13.644 | 6.318 | 14 | 17.757 | 3.37 | 14
19 | 29.943 | 0.614 | 34 | 29.245 | 0.686 | 34 | 26.873 | 0.975 | 30 | 26.122 | 1.083 | 24 | 22.963 | 1.661 | 20 | 22.801 | 1.697 | 18 | 23.128 | 1.625 | 16 | 19.83 | 2.527 | 14 | 16.261 | 4.188 | 14 | 17.559 | 3.466 | 14 | 16.319 | 4.152 | 14 | 13.008 | 7.04 | 14 | 17.004 | 3.754 | 14
20 | 29.3 | 0.68 | 34 | 28.577 | 0.76 | 34 | 26.142 | 1.08 | 30 | 25.377 | 1.2 | 24 | 22.193 | 1.84 | 20 | 22.032 | 1.88 | 18 | 22.358 | 1.8 | 16 | 19.081 | 2.8 | 14 | 15.58 | 4.64 | 14 | 16.849 | 3.84 | 14 | 15.637 | 4.6 | 14 | 12.425 | 7.8 | 14 | 16.305 | 4.16 | 14
21 | 28.667 | 0.75 | 36 | 27.922 | 0.838 | 34 | 25.434 | 1.191 | 30 | 24.659 | 1.323 | 24 | 21.462 | 2.029 | 20 | 21.301 | 2.073 | 18 | 21.626 | 1.984 | 16 | 18.378 | 3.087 | 14 | 14.95 | 5.116 | 14 | 16.188 | 4.234 | 14 | 15.005 | 5.071 | 14 | 11.89 | 8.599 | 14 | 15.657 | 4.586 | 14
22 | 28.045 | 0.823 | 36 | 27.281 | 0.92 | 34 | 24.75 | 1.307 | 30 | 23.967 | 1.452 | 24 | 20.767 | 2.226 | 20 | 20.608 | 2.275 | 20 | 20.931 | 2.178 | 16 | 17.718 | 3.388 | 16 | 14.364 | 5.614 | 16 | 15.571 | 4.646 | 14 | 14.418 | 5.566 | 14 | 11.396 | 9.438 | 14 | 15.053 | 5.034 | 14
23 | 27.436 | 0.899 | 36 | 26.656 | 1.005 | 36 | 24.09 | 1.428 | 30 | 23.303 | 1.587 | 26 | 20.109 | 2.433 | 22 | 19.95 | 2.486 | 20 | 20.271 | 2.381 | 16 | 17.099 | 3.703 | 16 | 13.82 | 6.136 | 16 | 14.996 | 5.078 | 14 | 13.872 | 6.083 | 14 | 10.941 | 10.316 | 14 | 14.491 | 5.502 | 14
24 | 26.841 | 0.979 | 36 | 26.046 | 1.094 | 36 | 23.454 | 1.555 | 30 | 22.664 | 1.728 | 26 | 19.483 | 2.65 | 22 | 19.326 | 2.707 | 20 | 19.644 | 2.592 | 18 | 16.516 | 4.032 | 16 | 13.312 | 6.682 | 16 | 14.459 | 5.53 | 14 | 13.363 | 6.624 | 14 | 10.519 | 11.232 | 14 | 13.966 | 5.99 | 14
25 | 26.259 | 1.062 | 36 | 25.454 | 1.188 | 36 | 22.842 | 1.688 | 32 | 22.052 | 1.875 | 26 | 18.89 | 2.875 | 22 | 18.734 | 2.938 | 20 | 19.049 | 2.812 | 18 | 15.968 | 4.375 | 16 | 12.839 | 7.25 | 16 | 13.956 | 6 | 14 | 12.888 | 7.188 | 14 | 10.127 | 12.188 | 14 | 13.475 | 6.5 | 14
26 | 25.692 | 1.149 | 36 | 24.878 | 1.284 | 36 | 22.254 | 1.825 | 32 | 21.464 | 2.028 | 26 | 18.326 | 3.11 | 22 | 18.173 | 3.177 | 20 | 18.483 | 3.042 | 18 | 15.452 | 4.732 | 16 | 12.396 | 7.842 | 16 | 13.485 | 6.49 | 14 | 12.444 | 7.774 | 14 | 9.762 | 13.182 | 14 | 13.016 | 7.03 | 14
27 |  |  |  | 24.319 | 1.385 | 36 | 21.688 | 1.968 | 32 | 20.9 | 2.187 | 26 | 17.791 | 3.353 | 22 | 17.639 | 3.426 | 20 | 17.946 | 3.281 | 18 | 14.966 | 5.103 | 16 | 11.981 | 8.456 | 16 | 13.042 | 6.998 | 14 | 12.028 | 8.384 | 14 | 9.422 | 14.216 | 14 | 12.585 | 7.582 | 14
28 |  |  |  | 23.777 | 1.49 | 36 | 21.144 | 2.117 | 32 | 20.36 | 2.352 | 26 | 17.282 | 3.606 | 22 | 17.133 | 3.685 | 20 | 17.435 | 3.528 | 18 | 14.506 | 5.488 | 18 | 11.591 | 9.094 | 18 | 12.626 | 7.526 | 14 | 11.637 | 9.016 | 14 | 9.104 | 15.288 | 14 | 12.18 | 8.154 | 14
29 |  |  |  | 23.251 | 1.598 | 36 | 20.621 | 2.271 | 32 | 19.842 | 2.523 | 26 | 16.798 | 3.869 | 24 | 16.651 | 3.953 | 22 | 16.949 | 3.784 | 18 | 14.072 | 5.887 | 18 | 11.225 | 9.756 | 18 | 12.234 | 8.074 | 14 | 11.27 | 9.671 | 14 | 8.807 | 16.399 | 14 | 11.799 | 8.746 | 14
30 | [6 empty] | 20.119 | 2.43 | 32 | 19.346 | 2.7 | 28 | 16.338 | 4.14 | 24 | 16.193 | 4.23 | 22 | 16.486 | 4.05 | 18 | 13.661 | 6.3 | 18 | 10.88 | 10.44 | 18 | 11.864 | 8.64 | 14 | 10.924 | 10.35 | 14 | 8.527 | 17.55 | 14 | 11.44 | 9.36 | 14
31 | [6 empty] | 19.636 | 2.595 | 32 | 18.869 | 2.883 | 28 | 15.899 | 4.421 | 24 | 15.757 | 4.517 | 22 | 16.046 | 4.325 | 20 | 13.273 | 6.727 | 18 | 10.556 | 11.148 | 18 | 11.516 | 9.226 | 14 | 10.598 | 11.052 | 14 | 8.265 | 18.739 | 14 | 11.101 | 9.994 | 14
32 | [6 empty] | 19.173 | 2.765 | 34 | 18.413 | 3.072 | 28 | 15.482 | 4.71 | 24 | 15.342 | 4.813 | 22 | 15.626 | 4.608 | 20 | 12.904 | 7.168 | 18 | 10.249 | 11.878 | 18 | 11.186 | 9.83 | 16 | 10.29 | 11.776 | 14 | 8.018 | 19.968 | 14 | 10.781 | 10.65 | 14
33 | [6 empty] | 18.727 | 2.94 | 34 | 17.975 | 3.267 | 28 | 15.084 | 5.009 | 24 | 14.946 | 5.118 | 22 | 15.225 | 4.901 | 20 | 12.554 | 7.623 | 18 | 9.959 | 12.632 | 18 | 10.874 | 10.454 | 16 | 9.999 | 12.524 | 14 | 7.785 | 21.236 | 14 | 10.478 | 11.326 | 14
34 | [6 empty] | 18.299 | 3.121 | 34 | 17.555 | 3.468 | 28 | 14.704 | 5.318 | 24 | 14.569 | 5.433 | 22 | 14.843 | 5.202 | 20 | 12.221 | 8.092 | 18 | 9.684 | 13.41 | 18 | 10.578 | 11.098 | 16 | 9.724 | 13.294 | 14 | 7.564 | 22.542 | 14 | 10.192 | 12.022 | 14
35 | [6 empty] | 17.888 | 3.307 | 34 | 17.151 | 3.675 | 28 | 14.342 | 5.635 | 24 | 14.209 | 5.757 | 22 | 14.478 | 5.512 | 20 | 11.905 | 8.575 | 18 | 9.424 | 14.21 | 18 | 10.297 | 11.76 | 16 | 9.462 | 14.087 | 14 | 7.356 | 23.887 | 14 | 9.919 | 12.74 | 14
36 | [6 empty] | 17.492 | 3.499 | 34 | 16.764 | 3.888 | 28 | 13.995 | 5.962 | 24 | 13.864 | 6.091 | 22 | 14.13 | 5.832 | 20 | 11.604 | 9.072 | 20 | 9.177 | 15.034 | 18 | 10.03 | 12.442 | 16 | 9.214 | 14.904 | 14 | 7.159 | 25.272 | 14 | 9.661 | 13.478 | 14
37 | [6 empty] | 17.111 | 3.696 | 34 | 16.392 | 4.107 | 28 | 13.664 | 6.297 | 24 | 13.535 | 6.434 | 24 | 13.796 | 6.16 | 20 | 11.317 | 9.583 | 20 | 8.942 | 15.88 | 20 | 9.776 | 13.142 | 16 | 8.979 | 15.743 | 14 | 6.971 | 26.695 | 14 | 9.415 | 14.238 | 14
38 | [6 empty] | 16.745 | 3.899 | 34 | 16.034 | 4.332 | 30 | 13.347 | 6.642 | 26 | 13.221 | 6.787 | 24 | 13.477 | 6.498 | 20 | 11.044 | 10.108 | 20 | 8.719 | 16.75 | 20 | 9.534 | 13.862 | 16 | 8.755 | 16.606 | 14 | 6.794 | 28.158 | 14 | 9.181 | 15.018 | 14
39 | [6 empty] | 16.392 | 4.107 | 34 | 15.69 | 4.563 | 30 | 13.043 | 6.997 | 26 | 12.919 | 7.149 | 24 | 13.171 | 6.845 | 20 | 10.782 | 10.647 | 20 | 8.506 | 17.644 | 20 | 9.304 | 14.602 | 16 | 8.541 | 17.492 | 14 | 6.625 | 29.66 | 16 | 8.959 | 15.818 | 14
40 | [6 empty] | 16.053 | 4.32 | 34 | 15.359 | 4.8 | 30 | 12.753 | 7.36 | 26 | 12.631 | 7.52 | 24 | 12.878 | 7.2 | 22 | 10.533 | 11.2 | 20 | 8.303 | 18.56 | 20 | 9.084 | 15.36 | 16 | 8.337 | 18.4 | 16 | 6.464 | 31.2 | 16 | 8.746 | 16.64 | 14
41 | [6 empty] | 15.725 | 4.539 | 34 | 15.041 | 5.043 | 30 | 12.474 | 7.733 | 26 | 12.354 | 7.901 | 24 | 12.597 | 7.564 | 22 | 10.294 | 11.767 | 20 | 8.109 | 19.5 | 20 | 8.874 | 16.138 | 18 | 8.143 | 19.331 | 16 | 6.31 | 32.779 | 16 | 8.543 | 17.482 | 14
42 | [6 empty] | 15.41 | 4.763 | 36 | 14.735 | 5.292 | 30 | 12.206 | 8.114 | 26 | 12.088 | 8.291 | 24 | 12.328 | 7.938 | 22 | 10.065 | 12.348 | 20 | 7.924 | 20.462 | 20 | 8.673 | 16.934 | 18 | 7.957 | 20.286 | 16 | 6.164 | 34.398 | 16 | 8.349 | 18.346 | 14
43 | [6 empty] | 15.106 | 4.992 | 36 | 14.439 | 5.547 | 30 | 11.949 | 8.505 | 26 | 11.833 | 8.69 | 24 | 12.069 | 8.32 | 22 | 9.846 | 12.943 | 20 | 7.747 | 21.448 | 20 | 8.481 | 17.75 | 18 | 7.78 | 21.263 | 16 | 6.024 | 36.055 | 16 | 8.164 | 19.23 | 14
44 | [6 empty] | 14.813 | 5.227 | 36 | 14.155 | 5.808 | 30 | 11.702 | 8.906 | 26 | 11.588 | 9.099 | 24 | 11.82 | 8.712 | 22 | 9.636 | 13.552 | 20 | 7.578 | 22.458 | 20 | 8.297 | 18.586 | 18 | 7.61 | 22.264 | 16 | 5.89 | 37.752 | 16 | 7.986 | 20.134 | 14
45 | [6 empty] | 14.53 | 5.468 | 36 | 13.881 | 6.075 | 30 | 11.465 | 9.315 | 26 | 11.353 | 9.518 | 24 | 11.581 | 9.113 | 22 | 9.435 | 14.175 | 20 | 7.416 | 23.49 | 20 | 8.121 | 19.44 | 18 | 7.447 | 23.288 | 16 | 5.762 | 39.488 | 16 | 7.816 | 21.06 | 14
46 | [6 empty] | 14.256 | 5.713 | 36 | 13.616 | 6.348 | 30 | 11.237 | 9.734 | 26 | 11.126 | 9.945 | 24 | 11.35 | 9.522 | 22 | 9.241 | 14.812 | 22 | 7.26 | 24.546 | 20 | 7.952 | 20.314 | 18 | 7.291 | 24.334 | 16 | 5.639 | 41.262 | 16 | 7.652 | 22.006 | 14
47 | [6 empty] | 13.992 | 5.964 | 36 | 13.361 | 6.627 | 30 | 11.017 | 10.161 | 26 | 10.908 | 10.382 | 26 | 11.129 | 9.941 | 22 | 9.055 | 15.463 | 22 | 7.111 | 25.624 | 22 | 7.79 | 21.206 | 18 | 7.141 | 25.403 | 16 | 5.522 | 43.075 | 16 | 7.496 | 22.974 | 14
48 | [6 empty] | 13.737 | 6.221 | 36 | 13.114 | 6.912 | 30 | 10.805 | 10.598 | 28 | 10.698 | 10.829 | 26 | 10.915 | 10.368 | 22 | 8.877 | 16.128 | 22 | 6.968 | 26.726 | 22 | 7.634 | 22.118 | 18 | 6.997 | 26.496 | 16 | 5.409 | 44.928 | 16 | 7.345 | 23.962 | 14
49 | [6 empty] | 13.491 | 6.483 | 36 | 12.876 | 7.203 | 32 | 10.601 | 11.045 | 28 | 10.496 | 11.285 | 26 | 10.709 | 10.804 | 22 | 8.705 | 16.807 | 22 | 6.83 | 27.852 | 22 | 7.484 | 23.05 | 18 | 6.858 | 27.611 | 16 | 5.301 | 46.819 | 16 | 7.2 | 24.97 | 14
50 | [6 empty] | 13.253 | 6.75 | 36 | 12.646 | 7.5 | 32 | 10.404 | 11.5 | 28 | 10.301 | 11.75 | 26 | 10.511 | 11.25 | 22 | 8.539 | 17.5 | 22 | 6.697 | 29 | 22 | 7.339 | 24 | 18 | 6.725 | 28.75 | 16 | 5.197 | 48.75 | 16 | 7.061 | 26 | 14
51 | [6 empty] | 13.022 | 7.023 | 36 | 12.423 | 7.803 | 32 | 10.214 | 11.965 | 28 | 10.113 | 12.225 | 26 | 10.319 | 11.704 | 22 | 8.379 | 18.207 | 22 | 6.57 | 30.172 | 22 | 7.2 | 24.97 | 18 | 6.597 | 29.912 | 18 | 5.096 | 50.719 | 18 | 6.927 | 27.05 | 14
52 | [6 empty] | 12.799 | 7.301 | 36 | 12.208 | 8.112 | 32 | 10.031 | 12.438 | 28 | 9.931 | 12.709 | 26 | 10.134 | 12.168 | 24 | 8.225 | 18.928 | 22 | 6.447 | 31.366 | 22 | 7.067 | 25.958 | 20 | 6.474 | 31.096 | 18 | 5 | 52.728 | 18 | 6.798 | 28.122 | 14
53 | [9 empty] | 11.999 | 8.427 | 32 | 9.854 | 12.921 | 28 | 9.755 | 13.202 | 26 | 9.956 | 12.641 | 24 | 8.077 | 19.663 | 22 | 6.328 | 32.584 | 22 | 6.937 | 26.966 | 20 | 6.355 | 32.304 | 18 | 4.907 | 54.776 | 18 | 6.673 | 29.214 | 14
54 | [9 empty] | 11.798 | 8.748 | 32 | 9.683 | 13.414 | 28 | 9.586 | 13.705 | 26 | 9.783 | 13.122 | 24 | 7.934 | 20.412 | 22 | 6.214 | 33.826 | 22 | 6.813 | 27.994 | 20 | 6.24 | 33.534 | 18 | 4.818 | 56.862 | 18 | 6.553 | 30.326 | 16
55 | [9 empty] | 11.602 | 9.075 | 32 | 9.517 | 13.915 | 28 | 9.422 | 14.218 | 26 | 9.616 | 13.613 | 24 | 7.795 | 21.175 | 22 | 6.104 | 35.09 | 22 | 6.693 | 29.04 | 20 | 6.13 | 34.788 | 18 | 4.731 | 58.988 | 18 | 6.437 | 31.46 | 16
56 | [9 empty] | 11.413 | 9.408 | 32 | 9.357 | 14.426 | 28 | 9.263 | 14.739 | 26 | 9.455 | 14.112 | 24 | 7.661 | 21.952 | 22 | 5.998 | 36.378 | 22 | 6.577 | 30.106 | 20 | 6.023 | 36.064 | 18 | 4.648 | 61.152 | 18 | 6.326 | 32.614 | 16
57 | [9 empty] | 11.23 | 9.747 | 32 | 9.202 | 14.945 | 28 | 9.109 | 15.27 | 26 | 9.298 | 14.62 | 24 | 7.532 | 22.743 | 22 | 5.895 | 37.688 | 22 | 6.464 | 31.19 | 20 | 5.92 | 37.363 | 18 | 4.568 | 63.355 | 18 | 6.217 | 33.79 | 16
58 | [9 empty] | 11.052 | 10.092 | 32 | 9.052 | 15.474 | 28 | 8.961 | 15.811 | 26 | 9.147 | 15.138 | 24 | 7.407 | 23.548 | 22 | 5.795 | 39.022 | 22 | 6.356 | 32.294 | 20 | 5.82 | 38.686 | 18 | 4.49 | 65.598 | 18 | 6.113 | 34.986 | 16
59 | [9 empty] | 10.879 | 10.443 | 32 | 8.907 | 16.013 | 28 | 8.817 | 16.361 | 26 | 9 | 15.664 | 24 | 7.286 | 24.367 | 24 | 5.699 | 40.38 | 22 | 6.251 | 33.418 | 20 | 5.724 | 40.031 | 18 | 4.415 | 67.879 | 18 | 6.012 | 36.202 | 16
60 | [9 empty] | 10.712 | 10.8 | 32 | 8.766 | 16.56 | 30 | 8.677 | 16.92 | 28 | 8.858 | 16.2 | 24 | 7.169 | 25.2 | 24 | 5.606 | 41.76 | 24 | 6.149 | 34.56 | 20 | 5.63 | 41.4 | 18 | 4.342 | 70.2 | 18 | 5.914 | 37.44 | 16
61 | [9 empty] | 10.549 | 11.163 | 34 | 8.629 | 17.117 | 30 | 8.542 | 17.489 | 28 | 8.72 | 16.744 | 24 | 7.055 | 26.047 | 24 | 5.516 | 43.164 | 24 | 6.051 | 35.722 | 20 | 5.54 | 42.791 | 18 | 4.272 | 72.559 | 18 | 5.819 | 38.698 | 16
62 | [9 empty] | 10.391 | 11.532 | 34 | 8.497 | 17.682 | 30 | 8.41 | 18.067 | 28 | 8.586 | 17.298 | 24 | 6.945 | 26.908 | 24 | 5.429 | 44.59 | 24 | 5.956 | 36.902 | 20 | 5.452 | 44.206 | 18 | 4.204 | 74.958 | 18 | 5.727 | 39.978 | 16
63 | [9 empty] | 10.237 | 11.907 | 34 | 8.368 | 18.257 | 30 | 8.283 | 18.654 | 28 | 8.456 | 17.861 | 24 | 6.838 | 27.783 | 24 | 5.345 | 46.04 | 24 | 5.863 | 38.102 | 20 | 5.367 | 45.644 | 18 | 4.138 | 77.396 | 18 | 5.638 | 41.278 | 16
64 | [9 empty] | 10.088 | 12.288 | 34 | 8.243 | 18.842 | 30 | 8.159 | 19.251 | 28 | 8.33 | 18.432 | 24 | 6.734 | 28.672 | 24 | 5.263 | 47.514 | 24 | 5.774 | 39.322 | 20 | 5.285 | 47.104 | 18 | 4.074 | 79.872 | 20 | 5.552 | 42.598 | 16
65 | [9 empty] | 9.943 | 12.675 | 34 | 8.122 | 19.435 | 30 | 8.039 | 19.858 | 28 | 8.208 | 19.013 | 26 | 6.634 | 29.575 | 24 | 5.183 | 49.01 | 24 | 5.687 | 40.56 | 20 | 5.205 | 48.588 | 20 | 4.012 | 82.388 | 20 | 5.468 | 43.94 | 16
66 | [9 empty] | 9.802 | 13.068 | 34 | 8.004 | 20.038 | 30 | 7.922 | 20.473 | 28 | 8.089 | 19.602 | 26 | 6.536 | 30.492 | 24 | 5.106 | 50.53 | 24 | 5.603 | 41.818 | 22 | 5.128 | 50.094 | 20 | 3.952 | 84.942 | 20 | 5.387 | 45.302 | 16
67 | [9 empty] | 9.665 | 13.467 | 34 | 7.89 | 20.649 | 30 | 7.809 | 21.098 | 28 | 7.973 | 20.201 | 26 | 6.441 | 31.423 | 24 | 5.031 | 52.072 | 24 | 5.521 | 43.094 | 22 | 5.052 | 51.624 | 20 | 3.893 | 87.536 | 20 | 5.308 | 46.686 | 16
68 | [9 empty] | 9.531 | 13.872 | 34 | 7.778 | 21.27 | 30 | 7.698 | 21.733 | 28 | 7.861 | 20.808 | 26 | 6.349 | 32.368 | 24 | 4.958 | 53.638 | 24 | 5.441 | 44.39 | 22 | 4.979 | 53.176 | 20 | 3.837 | 90.168 | 20 | 5.231 | 48.09 | 18
69 | [9 empty] | 9.401 | 14.283 | 34 | 7.67 | 21.901 | 30 | 7.591 | 22.377 | 28 | 7.752 | 21.424 | 26 | 6.259 | 33.327 | 24 | 4.887 | 55.228 | 24 | 5.364 | 45.706 | 22 | 4.908 | 54.751 | 20 | 3.782 | 92.839 | 20 | 5.157 | 49.514 | 18
70 | [9 empty] | 9.275 | 14.7 | 34 | 7.565 | 22.54 | 30 | 7.487 | 23.03 | 28 | 7.645 | 22.05 | 26 | 6.172 | 34.3 | 24 | 4.819 | 56.84 | 24 | 5.288 | 47.04 | 22 | 4.839 | 56.35 | 20 | 3.728 | 95.55 | 20 | 5.085 | 50.96 | 18
71 | [9 empty] | 9.151 | 15.123 | 34 | 7.462 | 23.189 | 30 | 7.385 | 23.693 | 28 | 7.541 | 22.684 | 26 | 6.087 | 35.287 | 24 | 4.752 | 58.476 | 24 | 5.215 | 48.394 | 22 | 4.772 | 57.971 | 20 | 3.676 | 98.299 | 20 | 5.014 | 52.426 | 18
72 | [9 empty] | 9.031 | 15.552 | 34 | 7.362 | 23.846 | 30 | 7.286 | 24.365 | 28 | 7.441 | 23.328 | 26 | 6.005 | 36.288 | 24 | 4.687 | 60.134 | 24 | 5.144 | 49.766 | 22 | 4.707 | 59.616 | 20 | 3.625 | 101.088 | 20 | 4.946 | 53.914 | 18
73 | [9 empty] | 8.914 | 15.987 | 34 | 7.265 | 24.513 | 30 | 7.19 | 25.046 | 28 | 7.342 | 23.98 | 26 | 5.925 | 37.303 | 24 | 4.623 | 61.816 | 24 | 5.075 | 51.158 | 22 | 4.643 | 61.283 | 20 | 3.576 | 103.915 | 20 | 4.879 | 55.422 | 18
74 | [9 empty] | 8.799 | 16.428 | 34 | 7.17 | 25.19 | 30 | 7.096 | 25.737 | 28 | 7.246 | 24.642 | 26 | 5.846 | 38.332 | 24 | 4.562 | 63.522 | 24 | 5.007 | 52.57 | 22 | 4.581 | 62.974 | 20 | 3.528 | 106.782 | 20 | 4.814 | 56.95 | 18
75 | [9 empty] | 8.688 | 16.875 | 34 | 7.078 | 25.875 | 30 | 7.004 | 26.438 | 30 | 7.153 | 25.312 | 26 | 5.77 | 39.375 | 26 | 4.502 | 65.25 | 26 | 4.942 | 54 | 22 | 4.521 | 64.688 | 20 | 3.482 | 109.688 | 20 | 4.751 | 58.5 | 18
76 | [9 empty] | 8.579 | 17.328 | 34 | 6.987 | 26.57 | 30 | 6.915 | 27.147 | 30 | 7.062 | 25.992 | 26 | 5.696 | 40.432 | 26 | 4.443 | 67.002 | 26 | 4.878 | 55.45 | 22 | 4.462 | 66.424 | 20 | 3.436 | 112.632 | 20 | 4.689 | 60.07 | 18
77 | [9 empty] | 8.473 | 17.787 | 34 | 6.9 | 27.273 | 32 | 6.828 | 27.866 | 30 | 6.973 | 26.68 | 26 | 5.623 | 41.503 | 26 | 4.386 | 68.776 | 26 | 4.815 | 56.918 | 22 | 4.405 | 68.183 | 20 | 3.392 | 115.615 | 20 | 4.629 | 61.662 | 18
78 | [9 empty] | 8.37 | 18.252 | 34 | 6.814 | 27.986 | 32 | 6.743 | 28.595 | 30 | 6.887 | 27.378 | 26 | 5.553 | 42.588 | 26 | 4.331 | 70.574 | 26 | 4.755 | 58.406 | 22 | 4.349 | 69.966 | 20 | 3.349 | 118.638 | 20 | 4.571 | 63.274 | 18
79 | [9 empty] | 8.268 | 18.723 | 36 | 6.73 | 28.709 | 32 | 6.66 | 29.333 | 30 | 6.802 | 28.085 | 26 | 5.484 | 43.687 | 26 | 4.277 | 72.396 | 26 | 4.695 | 59.914 | 22 | 4.295 | 71.772 | 20 | 3.307 | 121.7 | 20 | 4.514 | 64.906 | 18
80 | [9 empty] | 8.17 | 19.2 | 36 | 6.648 | 29.44 | 32 | 6.579 | 30.08 | 30 | 6.72 | 28.8 | 26 | 5.417 | 44.8 | 26 | 4.224 | 74.24 | 26 | 4.637 | 61.44 | 22 | 4.242 | 73.6 | 20 | 3.266 | 124.8 | 20 | 4.458 | 66.56 | 18
81 | [9 empty] | 8.073 | 19.683 | 36 | 6.569 | 30.181 | 32 | 6.5 | 30.837 | 30 | 6.639 | 29.525 | 26 | 5.351 | 45.927 | 26 | 4.172 | 76.108 | 26 | 4.581 | 62.986 | 22 | 4.19 | 75.452 | 20 | 3.226 | 127.94 | 20 | 4.404 | 68.234 | 18
82 | [9 empty] | 7.979 | 20.172 | 36 | 6.491 | 30.93 | 32 | 6.423 | 31.603 | 30 | 6.561 | 30.258 | 26 | 5.287 | 47.068 | 26 | 4.122 | 77.998 | 26 | 4.526 | 64.55 | 22 | 4.14 | 77.326 | 22 | 3.186 | 131.118 | 22 | 4.351 | 69.93 | 18
83 | [9 empty] | 7.887 | 20.667 | 36 | 6.415 | 31.689 | 32 | 6.348 | 32.378 | 30 | 6.484 | 31 | 28 | 5.224 | 48.223 | 26 | 4.073 | 79.912 | 26 | 4.472 | 66.134 | 22 | 4.09 | 79.224 | 22 | 3.148 | 134.335 | 22 | 4.299 | 71.646 | 18
84 | [9 empty] | 7.796 | 21.168 | 36 | 6.34 | 32.458 | 32 | 6.274 | 33.163 | 30 | 6.409 | 31.752 | 28 | 5.163 | 49.392 | 26 | 4.025 | 81.85 | 26 | 4.419 | 67.738 | 24 | 4.042 | 81.144 | 22 | 3.111 | 137.592 | 22 | 4.248 | 73.382 | 18
85 | [9 empty] | 7.708 | 21.675 | 36 | 6.268 | 33.235 | 32 | 6.202 | 33.957 | 30 | 6.335 | 32.512 | 28 | 5.104 | 50.575 | 26 | 3.978 | 83.81 | 26 | 4.368 | 69.36 | 24 | 3.995 | 83.087 | 22 | 3.075 | 140.887 | 22 | 4.199 | 75.14 | 18
86 | [9 empty] | 7.622 | 22.188 | 36 | 6.197 | 34.022 | 32 | 6.132 | 34.761 | 30 | 6.263 | 33.282 | 28 | 5.045 | 51.772 | 26 | 3.932 | 85.794 | 26 | 4.318 | 71.002 | 24 | 3.949 | 85.054 | 22 | 3.039 | 144.222 | 22 | 4.151 | 76.918 | 18
87 | [9 empty] | 7.538 | 22.707 | 36 | 6.127 | 34.817 | 32 | 6.063 | 35.574 | 30 | 6.193 | 34.06 | 28 | 4.988 | 52.983 | 26 | 3.888 | 87.8 | 26 | 4.269 | 72.662 | 24 | 3.904 | 87.044 | 22 | 3.004 | 147.596 | 22 | 4.103 | 78.718 | 20
88 | [9 empty] | 7.455 | 23.232 | 36 | 6.059 | 35.622 | 32 | 5.996 | 36.397 | 30 | 6.125 | 34.848 | 28 | 4.932 | 54.208 | 26 | 3.844 | 89.83 | 26 | 4.221 | 74.342 | 24 | 3.86 | 89.056 | 22 | 2.971 | 151.008 | 22 | 4.057 | 80.538 | 20
89 | [9 empty] | 7.375 | 23.763 | 36 | 5.993 | 36.437 | 32 | 5.93 | 37.229 | 30 | 6.058 | 35.645 | 28 | 4.878 | 55.447 | 26 | 3.801 | 91.884 | 26 | 4.174 | 76.042 | 24 | 3.817 | 91.091 | 22 | 2.937 | 154.459 | 22 | 4.012 | 82.378 | 20
90 | [9 empty] | 7.296 | 24.3 | 36 | 5.928 | 37.26 | 32 | 5.866 | 38.07 | 30 | 5.992 | 36.45 | 28 | 4.825 | 56.7 | 26 | 3.759 | 93.96 | 26 | 4.128 | 77.76 | 24 | 3.775 | 93.15 | 22 | 2.905 | 157.95 | 22 | 3.968 | 84.24 | 20
91 | [9 empty] | 7.218 | 24.843 | 36 | 5.864 | 38.093 | 32 | 5.803 | 38.921 | 30 | 5.927 | 37.265 | 28 | 4.772 | 57.967 | 26 | 3.718 | 96.06 | 26 | 4.083 | 79.498 | 24 | 3.734 | 95.232 | 22 | 2.873 | 161.48 | 22 | 3.925 | 86.122 | 20
92 | [9 empty] | 7.142 | 25.392 | 36 | 5.802 | 38.934 | 32 | 5.741 | 39.781 | 30 | 5.865 | 38.088 | 28 | 4.721 | 59.248 | 26 | 3.678 | 98.182 | 26 | 4.04 | 81.254 | 24 | 3.694 | 97.336 | 22 | 2.842 | 165.048 | 22 | 3.883 | 88.026 | 20
93 | [9 empty] | 7.068 | 25.947 | 36 | 5.741 | 39.785 | 32 | 5.681 | 40.65 | 30 | 5.803 | 38.921 | 28 | 4.671 | 60.543 | 26 | 3.639 | 100.328 | 26 | 3.997 | 83.03 | 24 | 3.655 | 99.464 | 22 | 2.812 | 168.656 | 22 | 3.841 | 89.95 | 20
94 | [9 empty] | 6.995 | 26.508 | 36 | 5.681 | 40.646 | 32 | 5.622 | 41.529 | 30 | 5.742 | 39.762 | 28 | 4.622 | 61.852 | 26 | 3.601 | 102.498 | 26 | 3.954 | 84.826 | 24 | 3.616 | 101.614 | 22 | 2.782 | 172.302 | 22 | 3.801 | 91.894 | 20
95 | [9 empty] | 6.924 | 27.075 | 36 | 5.623 | 41.515 | 34 | 5.564 | 42.417 | 32 | 5.683 | 40.612 | 28 | 4.574 | 63.175 | 28 | 3.563 | 104.69 | 26 | 3.913 | 86.64 | 24 | 3.578 | 103.787 | 22 | 2.753 | 175.987 | 22 | 3.761 | 93.86 | 20
96 | [9 empty] | 6.854 | 27.648 | 36 | 5.565 | 42.394 | 34 | 5.507 | 43.315 | 32 | 5.625 | 41.472 | 28 | 4.527 | 64.512 | 28 | 3.526 | 106.906 | 28 | 3.873 | 88.474 | 24 | 3.541 | 105.984 | 22 | 2.724 | 179.712 | 22 | 3.722 | 95.846 | 20
97 | [9 empty] | 6.786 | 28.227 | 36 | 5.509 | 43.281 | 34 | 5.451 | 44.222 | 32 | 5.569 | 42.34 | 28 | 4.481 | 65.863 | 28 | 3.49 | 109.144 | 28 | 3.833 | 90.326 | 24 | 3.505 | 108.203 | 22 | 2.696 | 183.475 | 22 | 3.684 | 97.854 | 20
98 | [9 empty] | 6.718 | 28.812 | 36 | 5.454 | 44.178 | 34 | 5.397 | 45.139 | 32 | 5.513 | 43.218 | 28 | 4.436 | 67.228 | 28 | 3.455 | 111.406 | 28 | 3.795 | 92.198 | 24 | 3.47 | 110.446 | 22 | 2.669 | 187.278 | 22 | 3.647 | 99.882 | 20
99 | [12 empty] | 5.4 | 45.085 | 34 | 5.343 | 46.065 | 32 | 5.458 | 44.105 | 28 | 4.392 | 68.607 | 28 | 3.42 | 113.692 | 28 | 3.757 | 94.09 | 24 | 3.435 | 112.712 | 22 | 2.642 | 191.119 | 22 | 3.611 | 101.93 | 20
100 | [12 empty] | 5.347 | 46 | 34 | 5.291 | 47 | 32 | 5.405 | 45 | 28 | 4.348 | 70 | 28 | 3.386 | 116 | 28 | 3.719 | 96 | 24 | 3.401 | 115 | 22 | 2.616 | 195 | 22 | 3.575 | 104 | 20
101 | [12 empty] | 5.295 | 46.925 | 34 | 5.239 | 47.945 | 32 | 5.352 | 45.904 | 28 | 4.306 | 71.407 | 28 | 3.353 | 118.332 | 28 | 3.683 | 97.93 | 24 | 3.367 | 117.311 | 22 | 2.59 | 198.919 | 22 | 3.54 | 106.09 | 20
102 | [12 empty] | 5.244 | 47.858 | 34 | 5.189 | 48.899 | 32 | 5.301 | 46.818 | 28 | 4.264 | 72.828 | 28 | 3.32 | 120.686 | 28 | 3.647 | 99.878 | 24 | 3.335 | 119.646 | 22 | 2.565 | 202.878 | 22 | 3.505 | 108.202 | 20
103 | [12 empty] | 5.194 | 48.801 | 34 | 5.139 | 49.862 | 32 | 5.25 | 47.74 | 28 | 4.223 | 74.263 | 28 | 3.288 | 123.064 | 28 | 3.612 | 101.846 | 24 | 3.303 | 122.003 | 22 | 2.54 | 206.875 | 24 | 3.471 | 110.334 | 20
104 | [12 empty] | 5.145 | 49.754 | 34 | 5.091 | 50.835 | 32 | 5.201 | 48.672 | 30 | 4.183 | 75.712 | 28 | 3.257 | 125.466 | 28 | 3.578 | 103.834 | 24 | 3.271 | 124.384 | 24 | 2.516 | 210.912 | 24 | 3.438 | 112.486 | 20
105 | [12 empty] | 5.097 | 50.715 | 34 | 5.043 | 51.818 | 32 | 5.152 | 49.613 | 30 | 4.144 | 77.175 | 28 | 3.226 | 127.89 | 28 | 3.544 | 105.84 | 24 | 3.24 | 126.788 | 24 | 2.492 | 214.988 | 24 | 3.406 | 114.66 | 20
106 | [12 empty] | 5.049 | 51.686 | 34 | 4.996 | 52.809 | 32 | 5.104 | 50.562 | 30 | 4.105 | 78.652 | 28 | 3.196 | 130.338 | 28 | 3.511 | 107.866 | 26 | 3.21 | 129.214 | 24 | 2.468 | 219.102 | 24 | 3.374 | 116.854 | 20
107 | [12 empty] | 5.003 | 52.665 | 34 | 4.95 | 53.81 | 32 | 5.057 | 51.52 | 30 | 4.067 | 80.143 | 28 | 3.166 | 132.808 | 28 | 3.478 | 109.91 | 26 | 3.18 | 131.663 | 24 | 2.445 | 223.256 | 24 | 3.343 | 119.07 | 20
108 | [12 empty] | 4.957 | 53.654 | 34 | 4.905 | 54.821 | 32 | 5.011 | 52.488 | 30 | 4.03 | 81.648 | 28 | 3.137 | 135.302 | 28 | 3.446 | 111.974 | 26 | 3.151 | 134.136 | 24 | 2.423 | 227.448 | 24 | 3.312 | 121.306 | 20
109 | [12 empty] | 4.913 | 54.653 | 34 | 4.861 | 55.841 | 32 | 4.966 | 53.465 | 30 | 3.993 | 83.167 | 28 | 3.109 | 137.82 | 28 | 3.415 | 114.058 | 26 | 3.122 | 136.632 | 24 | 2.401 | 231.68 | 24 | 3.282 | 123.562 | 22
110 | [12 empty] | 4.869 | 55.66 | 34 | 4.817 | 56.87 | 32 | 4.922 | 54.45 | 30 | 3.957 | 84.7 | 28 | 3.08 | 140.36 | 28 | 3.384 | 116.16 | 26 | 3.094 | 139.15 | 24 | 2.379 | 235.95 | 24 | 3.252 | 125.84 | 22
111 | [12 empty] | 4.825 | 56.677 | 34 | 4.775 | 57.909 | 32 | 4.878 | 55.445 | 30 | 3.922 | 86.247 | 28 | 3.053 | 142.924 | 28 | 3.354 | 118.282 | 26 | 3.066 | 141.692 | 24 | 2.358 | 240.26 | 24 | 3.223 | 128.138 | 22
112 | [12 empty] | 4.783 | 57.702 | 34 | 4.733 | 58.957 | 32 | 4.835 | 56.448 | 30 | 3.887 | 87.808 | 28 | 3.026 | 145.51 | 28 | 3.324 | 120.422 | 26 | 3.039 | 144.256 | 24 | 2.337 | 244.608 | 24 | 3.194 | 130.458 | 22
113 | [12 empty] | 4.741 | 58.737 | 34 | 4.691 | 60.014 | 32 | 4.793 | 57.46 | 30 | 3.853 | 89.383 | 28 | 2.999 | 148.12 | 28 | 3.295 | 122.582 | 26 | 3.012 | 146.843 | 24 | 2.316 | 248.995 | 24 | 3.166 | 132.798 | 22
114 | [12 empty] | 4.7 | 59.782 | 34 | 4.651 | 61.081 | 32 | 4.752 | 58.482 | 30 | 3.82 | 90.972 | 28 | 2.973 | 150.754 | 28 | 3.266 | 124.762 | 26 | 2.986 | 149.454 | 24 | 2.296 | 253.422 | 24 | 3.139 | 135.158 | 22
115 | [12 empty] | 4.66 | 60.835 | 34 | 4.611 | 62.157 | 32 | 4.711 | 59.512 | 30 | 3.787 | 92.575 | 28 | 2.947 | 153.41 | 28 | 3.238 | 126.96 | 26 | 2.96 | 152.087 | 24 | 2.276 | 257.887 | 24 | 3.112 | 137.54 | 22
116 | [12 empty] | 4.62 | 61.898 | 34 | 4.572 | 63.243 | 32 | 4.671 | 60.552 | 30 | 3.755 | 94.192 | 28 | 2.922 | 156.09 | 28 | 3.21 | 129.178 | 26 | 2.935 | 154.744 | 24 | 2.256 | 262.392 | 24 | 3.085 | 139.942 | 22
117 | [12 empty] | 4.582 | 62.969 | 34 | 4.533 | 64.338 | 32 | 4.631 | 61.6 | 30 | 3.723 | 95.823 | 28 | 2.897 | 158.792 | 28 | 3.183 | 131.414 | 26 | 2.91 | 157.423 | 24 | 2.237 | 266.935 | 24 | 3.059 | 142.366 | 22
118 | [12 empty] | 4.543 | 64.05 | 34 | 4.495 | 65.443 | 34 | 4.593 | 62.658 | 30 | 3.692 | 97.468 | 30 | 2.873 | 161.518 | 28 | 3.156 | 133.67 | 26 | 2.885 | 160.126 | 24 | 2.218 | 271.518 | 24 | 3.033 | 144.81 | 22
119 | [12 empty] | 4.506 | 65.141 | 34 | 4.458 | 66.557 | 34 | 4.555 | 63.724 | 30 | 3.661 | 99.127 | 30 | 2.849 | 164.268 | 30 | 3.13 | 135.946 | 26 | 2.861 | 162.851 | 24 | 2.2 | 276.139 | 24 | 3.008 | 147.274 | 22
120 | [12 empty] | 4.469 | 66.24 | 34 | 4.421 | 67.68 | 34 | 4.517 | 64.8 | 30 | 3.631 | 100.8 | 30 | 2.825 | 167.04 | 30 | 3.104 | 138.24 | 26 | 2.837 | 165.6 | 24 | 2.181 | 280.8 | 24 | 2.983 | 149.76 | 22
121 | [12 empty] | 4.432 | 67.349 | 34 | 4.385 | 68.813 | 34 | 4.48 | 65.885 | 30 | 3.601 | 102.487 | 30 | 2.802 | 169.836 | 30 | 3.078 | 140.554 | 26 | 2.814 | 168.371 | 24 | 2.163 | 285.5 | 24 | 2.958 | 152.266 | 22
122 | [12 empty] | 4.396 | 68.466 | 36 | 4.35 | 69.955 | 34 | 4.444 | 66.978 | 30 | 3.572 | 104.188 | 30 | 2.779 | 172.654 | 30 | 3.053 | 142.886 | 26 | 2.791 | 171.166 | 24 | 2.146 | 290.238 | 24 | 2.934 | 154.794 | 22
123 | [12 empty] | 4.361 | 69.593 | 36 | 4.315 | 71.106 | 34 | 4.408 | 68.081 | 30 | 3.543 | 105.903 | 30 | 2.757 | 175.496 | 30 | 3.029 | 145.238 | 26 | 2.768 | 173.983 | 24 | 2.128 | 295.015 | 24 | 2.91 | 157.342 | 22
124 | [12 empty] | 4.326 | 70.73 | 36 | 4.28 | 72.267 | 34 | 4.373 | 69.192 | 30 | 3.514 | 107.632 | 30 | 2.734 | 178.362 | 30 | 3.004 | 147.61 | 26 | 2.746 | 176.824 | 24 | 2.111 | 299.832 | 24 | 2.887 | 159.91 | 22
125 | [12 empty] | 4.292 | 71.875 | 36 | 4.247 | 73.438 | 34 | 4.339 | 70.312 | 30 | 3.487 | 109.375 | 30 | 2.713 | 181.25 | 30 | 2.98 | 150 | 26 | 2.724 | 179.688 | 24 | 2.094 | 304.688 | 24 | 2.864 | 162.5 | 22
126 | [12 empty] | 4.258 | 73.03 | 36 | 4.213 | 74.617 | 34 | 4.305 | 71.442 | 30 | 3.459 | 111.132 | 30 | 2.691 | 184.162 | 30 | 2.957 | 152.41 | 26 | 2.703 | 182.574 | 24 | 2.078 | 309.582 | 24 | 2.842 | 165.11 | 22
127 | [12 empty] | 4.225 | 74.193 | 36 | 4.181 | 75.806 | 34 | 4.271 | 72.581 | 30 | 3.432 | 112.903 | 30 | 2.67 | 187.096 | 30 | 2.934 | 154.838 | 26 | 2.682 | 185.483 | 24 | 2.061 | 314.515 | 24 | 2.819 | 167.742 | 22
128 | [12 empty] | 4.193 | 75.366 | 36 | 4.148 | 77.005 | 34 | 4.238 | 73.728 | 30 | 3.405 | 114.688 | 30 | 2.649 | 190.054 | 30 | 2.911 | 157.286 | 26 | 2.661 | 188.416 | 24 | 2.045 | 319.488 | 24 | 2.797 | 170.394 | 22
129 | [12 empty] | 4.16 | 76.549 | 36 | 4.116 | 78.213 | 34 | 4.206 | 74.885 | 30 | 3.379 | 116.487 | 30 | 2.629 | 193.036 | 30 | 2.889 | 159.754 | 26 | 2.64 | 191.372 | 24 | 2.03 | 324.5 | 24 | 2.776 | 173.066 | 22
130 | [12 empty] | 4.129 | 77.74 | 36 | 4.085 | 79.43 | 34 | 4.174 | 76.05 | 32 | 3.353 | 118.3 | 30 | 2.609 | 196.04 | 30 | 2.866 | 162.24 | 26 | 2.62 | 194.35 | 26 | 2.014 | 329.55 | 26 | 2.755 | 175.76 | 22
131 | [12 empty] | 4.098 | 78.941 | 36 | 4.054 | 80.657 | 34 | 4.142 | 77.225 | 32 | 3.328 | 120.127 | 30 | 2.589 | 199.068 | 30 | 2.845 | 164.746 | 26 | 2.6 | 197.352 | 26 | 1.999 | 334.64 | 26 | 2.734 | 178.474 | 22
132 | [12 empty] | 4.067 | 80.15 | 36 | 4.024 | 81.893 | 34 | 4.111 | 78.408 | 32 | 3.303 | 121.968 | 30 | 2.569 | 202.118 | 30 | 2.823 | 167.27 | 26 | 2.581 | 200.376 | 26 | 1.984 | 339.768 | 26 | 2.713 | 181.21 | 22
133 | [12 empty] | 4.037 | 81.369 | 36 | 3.994 | 83.138 | 34 | 4.081 | 79.601 | 32 | 3.278 | 123.823 | 30 | 2.55 | 205.192 | 30 | 2.802 | 169.814 | 26 | 2.561 | 203.424 | 26 | 1.969 | 344.936 | 26 | 2.693 | 183.966 | 22
134 | [12 empty] | 4.007 | 82.598 | 36 | 3.964 | 84.393 | 34 | 4.051 | 80.802 | 32 | 3.254 | 125.692 | 30 | 2.531 | 208.29 | 30 | 2.781 | 172.378 | 28 | 2.542 | 206.494 | 26 | 1.954 | 350.142 | 26 | 2.673 | 186.742 | 22
135 | [12 empty] | 3.978 | 83.835 | 36 | 3.935 | 85.658 | 34 | 4.021 | 82.013 | 32 | 3.23 | 127.575 | 30 | 2.513 | 211.41 | 30 | 2.761 | 174.96 | 28 | 2.523 | 209.588 | 26 | 1.94 | 355.388 | 26 | 2.653 | 189.54 | 22
136 | [12 empty] | 3.949 | 85.082 | 36 | 3.907 | 86.931 | 34 | 3.992 | 83.232 | 32 | 3.207 | 129.472 | 30 | 2.494 | 214.554 | 30 | 2.741 | 177.562 | 28 | 2.505 | 212.704 | 26 | 1.925 | 360.672 | 26 | 2.634 | 192.358 | 22
137 | [12 empty] | 3.92 | 86.337 | 36 | 3.879 | 88.214 | 34 | 3.963 | 84.461 | 32 | 3.183 | 131.383 | 30 | 2.476 | 217.72 | 30 | 2.721 | 180.182 | 28 | 2.487 | 215.844 | 26 | 1.911 | 365.996 | 26 | 2.614 | 195.198 | 22
138 | [12 empty] | 3.892 | 87.602 | 36 | 3.851 | 89.507 | 34 | 3.934 | 85.698 | 32 | 3.16 | 133.308 | 30 | 2.458 | 220.91 | 30 | 2.701 | 182.822 | 28 | 2.469 | 219.006 | 26 | 1.898 | 371.358 | 26 | 2.596 | 198.058 | 24
139 | [12 empty] | 3.864 | 88.877 | 36 | 3.823 | 90.809 | 34 | 3.906 | 86.944 | 32 | 3.138 | 135.247 | 30 | 2.441 | 224.124 | 30 | 2.682 | 185.482 | 28 | 2.451 | 222.191 | 26 | 1.884 | 376.759 | 26 | 2.577 | 200.938 | 24
140 | [12 empty] | 3.837 | 90.16 | 36 | 3.796 | 92.12 | 34 | 3.879 | 88.2 | 32 | 3.115 | 137.2 | 30 | 2.423 | 227.36 | 30 | 2.663 | 188.16 | 28 | 2.434 | 225.4 | 26 | 1.87 | 382.2 | 26 | 2.559 | 203.84 | 24
141 | [12 empty] | 3.81 | 91.453 | 36 | 3.77 | 93.441 | 34 | 3.852 | 89.464 | 32 | 3.094 | 139.167 | 30 | 2.406 | 230.62 | 30 | 2.644 | 190.858 | 28 | 2.417 | 228.631 | 26 | 1.857 | 387.679 | 26 | 2.541 | 206.762 | 24
142 | [12 empty] | 3.783 | 92.754 | 36 | 3.743 | 94.771 | 34 | 3.825 | 90.738 | 32 | 3.072 | 141.148 | 30 | 2.389 | 233.902 | 30 | 2.625 | 193.574 | 28 | 2.4 | 231.886 | 26 | 1.844 | 393.198 | 26 | 2.523 | 209.706 | 24
143 | [12 empty] | 3.757 | 94.065 | 36 | 3.717 | 96.11 | 34 | 3.798 | 92.02 | 32 | 3.051 | 143.143 | 30 | 2.373 | 237.208 | 30 | 2.607 | 196.31 | 28 | 2.383 | 235.163 | 26 | 1.831 | 398.755 | 26 | 2.505 | 212.67 | 24
144 | [12 empty] | 3.731 | 95.386 | 36 | 3.692 | 97.459 | 34 | 3.772 | 93.312 | 32 | 3.029 | 145.152 | 30 | 2.356 | 240.538 | 30 | 2.589 | 199.066 | 28 | 2.366 | 238.464 | 26 | 1.819 | 404.352 | 26 | 2.488 | 215.654 | 24
145 | [12 empty] | 3.706 | 96.715 | 36 | 3.666 | 98.817 | 34 | 3.746 | 94.612 | 32 | 3.009 | 147.175 | 30 | 2.34 | 243.89 | 30 | 2.571 | 201.84 | 28 | 2.35 | 241.787 | 26 | 1.806 | 409.988 | 26 | 2.471 | 218.66 | 24
146 | [12 empty] | 3.681 | 98.054 | 36 | 3.642 | 100.185 | 34 | 3.721 | 95.922 | 32 | 2.988 | 149.212 | 30 | 2.324 | 247.266 | 30 | 2.554 | 204.634 | 28 | 2.334 | 245.134 | 26 | 1.794 | 415.662 | 26 | 2.454 | 221.686 | 24
147 | [12 empty] | 3.656 | 99.401 | 36 | 3.617 | 101.562 | 34 | 3.696 | 97.24 | 32 | 2.968 | 151.263 | 30 | 2.308 | 250.664 | 30 | 2.536 | 207.446 | 28 | 2.318 | 248.503 | 26 | 1.782 | 421.375 | 26 | 2.437 | 224.734 | 24
148 | [12 empty] | 3.631 | 100.758 | 36 | 3.593 | 102.949 | 34 | 3.671 | 98.568 | 32 | 2.948 | 153.328 | 30 | 2.293 | 254.086 | 30 | 2.519 | 210.278 | 28 | 2.303 | 251.896 | 26 | 1.77 | 427.128 | 26 | 2.421 | 227.802 | 24
149 | [12 empty] | 3.607 | 102.125 | 36 | 3.569 | 104.345 | 34 | 3.647 | 99.904 | 32 | 2.928 | 155.407 | 32 | 2.277 | 257.532 | 30 | 2.503 | 213.13 | 28 | 2.287 | 255.311 | 26 | 1.758 | 432.919 | 26 | 2.405 | 230.89 | 24
150 | [12 empty] | 3.583 | 103.5 | 36 | 3.545 | 105.75 | 34 | 3.623 | 101.25 | 32 | 2.909 | 157.5 | 32 | 2.262 | 261 | 32 | 2.486 | 216 | 28 | 2.272 | 258.75 | 26 | 1.746 | 438.75 | 26 | 2.389 | 234 | 24
151 | [12 empty] | 3.56 | 104.885 | 36 | 3.522 | 107.165 | 36 | 3.599 | 102.605 | 32 | 2.89 | 159.607 | 32 | 2.247 | 264.492 | 32 | 2.469 | 218.89 | 28 | 2.257 | 262.212 | 26 | 1.734 | 444.62 | 26 | 2.373 | 237.13 | 24
152 | [15 empty] | 3.499 | 108.589 | 36 | 3.575 | 103.968 | 32 | 2.871 | 161.728 | 32 | 2.233 | 268.006 | 32 | 2.453 | 221.798 | 28 | 2.242 | 265.696 | 26 | 1.723 | 450.528 | 26 | 2.357 | 240.282 | 24
153 | [15 empty] | 3.476 | 110.022 | 36 | 3.552 | 105.341 | 32 | 2.852 | 163.863 | 32 | 2.218 | 271.544 | 32 | 2.437 | 224.726 | 28 | 2.228 | 269.204 | 26 | 1.712 | 456.476 | 26 | 2.342 | 243.454 | 24
154 | [15 empty] | 3.454 | 111.465 | 36 | 3.529 | 106.722 | 32 | 2.834 | 166.012 | 32 | 2.204 | 275.106 | 32 | 2.422 | 227.674 | 28 | 2.213 | 272.734 | 26 | 1.701 | 462.462 | 26 | 2.327 | 246.646 | 24
155 | [15 empty] | 3.432 | 112.918 | 36 | 3.507 | 108.113 | 32 | 2.816 | 168.175 | 32 | 2.19 | 278.69 | 32 | 2.406 | 230.64 | 28 | 2.199 | 276.288 | 26 | 1.69 | 468.488 | 26 | 2.312 | 249.86 | 24
156 | [15 empty] | 3.41 | 114.379 | 36 | 3.484 | 109.512 | 32 | 2.798 | 170.352 | 32 | 2.176 | 282.298 | 32 | 2.391 | 233.626 | 28 | 2.185 | 279.864 | 26 | 1.679 | 474.552 | 26 | 2.297 | 253.094 | 24
157 | [15 empty] | 3.388 | 115.85 | 36 | 3.462 | 110.921 | 32 | 2.78 | 172.543 | 32 | 2.162 | 285.928 | 32 | 2.375 | 236.63 | 28 | 2.171 | 283.464 | 26 | 1.668 | 480.656 | 26 | 2.283 | 256.35 | 24
158 | [15 empty] | 3.367 | 117.331 | 36 | 3.441 | 112.338 | 32 | 2.762 | 174.748 | 32 | 2.148 | 289.582 | 32 | 2.36 | 239.654 | 28 | 2.157 | 287.086 | 26 | 1.658 | 486.798 | 26 | 2.268 | 259.626 | 24
159 | [15 empty] | 3.346 | 118.821 | 36 | 3.419 | 113.765 | 32 | 2.745 | 176.967 | 32 | 2.135 | 293.26 | 32 | 2.346 | 242.698 | 28 | 2.144 | 290.732 | 26 | 1.647 | 492.98 | 26 | 2.254 | 262.922 | 24
160 | [15 empty] | 3.325 | 120.32 | 36 | 3.398 | 115.2 | 32 | 2.728 | 179.2 | 32 | 2.121 | 296.96 | 32 | 2.331 | 245.76 | 28 | 2.13 | 294.4 | 26 | 1.637 | 499.2 | 26 | 2.24 | 266.24 | 24
161 | [15 empty] | 3.305 | 121.829 | 36 | 3.377 | 116.645 | 32 | 2.711 | 181.447 | 32 | 2.108 | 300.684 | 32 | 2.317 | 248.842 | 28 | 2.117 | 298.092 | 26 | 1.627 | 505.46 | 26 | 2.226 | 269.578 | 24
162 | [15 empty] | 3.285 | 123.347 | 36 | 3.356 | 118.098 | 34 | 2.695 | 183.708 | 32 | 2.095 | 304.43 | 32 | 2.302 | 251.942 | 28 | 2.104 | 301.806 | 26 | 1.617 | 511.758 | 26 | 2.212 | 272.938 | 24
163 | [15 empty] | 3.265 | 124.874 | 36 | 3.336 | 119.56 | 34 | 2.678 | 185.983 | 32 | 2.082 | 308.2 | 32 | 2.288 | 255.062 | 28 | 2.091 | 305.543 | 26 | 1.607 | 518.096 | 26 | 2.199 | 276.318 | 24
164 | [15 empty] | 3.245 | 126.411 | 36 | 3.316 | 121.032 | 34 | 2.662 | 188.272 | 32 | 2.07 | 311.994 | 32 | 2.274 | 258.202 | 28 | 2.079 | 309.304 | 26 | 1.597 | 524.472 | 28 | 2.185 | 279.718 | 24
165 | [15 empty] | 3.225 | 127.957 | 36 | 3.296 | 122.512 | 34 | 2.646 | 190.575 | 32 | 2.057 | 315.81 | 32 | 2.261 | 261.36 | 28 | 2.066 | 313.087 | 28 | 1.588 | 530.887 | 28 | 2.172 | 283.14 | 24
166 | [15 empty] | 3.206 | 129.513 | 36 | 3.276 | 124.002 | 34 | 2.63 | 192.892 | 32 | 2.045 | 319.65 | 32 | 2.247 | 264.538 | 30 | 2.054 | 316.894 | 28 | 1.578 | 537.342 | 28 | 2.159 | 286.582 | 24
167 | [15 empty] | 3.187 | 131.078 | 36 | 3.257 | 125.501 | 34 | 2.614 | 195.223 | 32 | 2.033 | 323.512 | 32 | 2.234 | 267.734 | 30 | 2.041 | 320.724 | 28 | 1.569 | 543.836 | 28 | 2.146 | 290.046 | 24
168 | [15 empty] | 3.168 | 132.653 | 36 | 3.237 | 127.008 | 34 | 2.599 | 197.568 | 32 | 2.021 | 327.398 | 32 | 2.22 | 270.95 | 30 | 2.029 | 324.576 | 28 | 1.559 | 550.368 | 28 | 2.134 | 293.53 | 24
169 | [15 empty] | 3.149 | 134.237 | 36 | 3.218 | 128.524 | 34 | 2.583 | 199.927 | 32 | 2.009 | 331.308 | 32 | 2.207 | 274.186 | 30 | 2.017 | 328.451 | 28 | 1.55 | 556.939 | 28 | 2.121 | 297.034 | 24
170 | [15 empty] | 3.131 | 135.83 | 36 | 3.199 | 130.05 | 34 | 2.568 | 202.3 | 32 | 1.997 | 335.24 | 32 | 2.194 | 277.44 | 30 | 2.005 | 332.35 | 28 | 1.541 | 563.55 | 28 | 2.109 | 300.56 | 24
171 | [15 empty] | 3.113 | 137.433 | 36 | 3.181 | 131.584 | 34 | 2.553 | 204.687 | 32 | 1.985 | 339.196 | 32 | 2.182 | 280.714 | 30 | 1.994 | 336.271 | 28 | 1.532 | 570.199 | 28 | 2.096 | 304.106 | 24
172 | [15 empty] | 3.095 | 139.045 | 36 | 3.162 | 133.128 | 34 | 2.539 | 207.088 | 32 | 1.974 | 343.174 | 32 | 2.169 | 284.006 | 30 | 1.982 | 340.216 | 28 | 1.523 | 576.888 | 28 | 2.084 | 307.674 | 24
173 | [15 empty] | 3.077 | 140.666 | 36 | 3.144 | 134.68 | 34 | 2.524 | 209.503 | 32 | 1.962 | 347.176 | 32 | 2.156 | 287.318 | 30 | 1.971 | 344.184 | 28 | 1.514 | 583.615 | 28 | 2.072 | 311.262 | 26
174 | [15 empty] | 3.06 | 142.297 | 36 | 3.126 | 136.242 | 34 | 2.51 | 211.932 | 32 | 1.951 | 351.202 | 32 | 2.144 | 290.65 | 30 | 1.96 | 348.174 | 28 | 1.506 | 590.382 | 28 | 2.06 | 314.87 | 26
175 | [15 empty] | 3.042 | 143.938 | 36 | 3.109 | 137.812 | 34 | 2.495 | 214.375 | 32 | 1.94 | 355.25 | 32 | 2.132 | 294 | 30 | 1.948 | 352.188 | 28 | 1.497 | 597.188 | 28 | 2.049 | 318.5 | 26
176 | [15 empty] | 3.025 | 145.587 | 36 | 3.091 | 139.392 | 34 | 2.481 | 216.832 | 32 | 1.929 | 359.322 | 32 | 2.12 | 297.37 | 30 | 1.937 | 356.224 | 28 | 1.488 | 604.032 | 28 | 2.037 | 322.15 | 26
177 | [15 empty] | 3.008 | 147.246 | 36 | 3.074 | 140.981 | 34 | 2.467 | 219.303 | 32 | 1.918 | 363.416 | 32 | 2.108 | 300.758 | 30 | 1.926 | 360.284 | 28 | 1.48 | 610.916 | 28 | 2.025 | 325.822 | 26
178 | [15 empty] | 2.991 | 148.915 | 36 | 3.057 | 142.578 | 34 | 2.453 | 221.788 | 32 | 1.907 | 367.534 | 32 | 2.096 | 304.166 | 30 | 1.916 | 364.366 | 28 | 1.472 | 617.838 | 28 | 2.014 | 329.514 | 26
179 | [15 empty] | 2.975 | 150.593 | 36 | 3.04 | 144.184 | 34 | 2.44 | 224.287 | 32 | 1.897 | 371.676 | 32 | 2.084 | 307.594 | 30 | 1.905 | 368.471 | 28 | 1.464 | 624.799 | 28 | 2.003 | 333.226 | 26
180 | [15 empty] | 2.958 | 152.28 | 36 | 3.023 | 145.8 | 34 | 2.426 | 226.8 | 32 | 1.886 | 375.84 | 32 | 2.073 | 311.04 | 30 | 1.894 | 372.6 | 28 | 1.455 | 631.8 | 28 | 1.992 | 336.96 | 26
181 | [15 empty] | 2.942 | 153.977 | 36 | 3.006 | 147.424 | 34 | 2.413 | 229.327 | 32 | 1.876 | 380.028 | 32 | 2.061 | 314.506 | 30 | 1.884 | 376.752 | 28 | 1.447 | 638.84 | 28 | 1.981 | 340.714 | 26
182 | [15 empty] | 2.926 | 155.683 | 36 | 2.99 | 149.058 | 34 | 2.4 | 231.868 | 32 | 1.866 | 384.238 | 32 | 2.05 | 317.99 | 30 | 1.874 | 380.926 | 28 | 1.439 | 645.918 | 28 | 1.97 | 344.49 | 26
183 | [15 empty] | 2.91 | 157.398 | 36 | 2.974 | 150.701 | 34 | 2.387 | 234.423 | 32 | 1.855 | 388.472 | 32 | 2.039 | 321.494 | 30 | 1.863 | 385.124 | 28 | 1.432 | 653.036 | 28 | 1.959 | 348.286 | 26
184 | [15 empty] | 2.894 | 159.123 | 36 | 2.957 | 152.352 | 34 | 2.374 | 236.992 | 34 | 1.845 | 392.73 | 32 | 2.028 | 325.018 | 30 | 1.853 | 389.344 | 28 | 1.424 | 660.192 | 28 | 1.949 | 352.102 | 26
185 | [15 empty] | 2.879 | 160.858 | 36 | 2.942 | 154.013 | 34 | 2.361 | 239.575 | 34 | 1.835 | 397.01 | 32 | 2.017 | 328.56 | 30 | 1.843 | 393.588 | 28 | 1.416 | 667.388 | 28 | 1.938 | 355.94 | 26
186 | [15 empty] | 2.863 | 162.601 | 36 | 2.926 | 155.682 | 34 | 2.348 | 242.172 | 34 | 1.825 | 401.314 | 34 | 2.006 | 332.122 | 30 | 1.833 | 397.854 | 28 | 1.409 | 674.622 | 28 | 1.928 | 359.798 | 26
187 | [15 empty] | 2.848 | 164.354 | 36 | 2.91 | 157.361 | 34 | 2.336 | 244.783 | 34 | 1.816 | 405.64 | 34 | 1.995 | 335.702 | 30 | 1.824 | 402.144 | 28 | 1.401 | 681.896 | 28 | 1.917 | 363.678 | 26
188 | [18 empty] | 2.895 | 159.048 | 34 | 2.323 | 247.408 | 34 | 1.806 | 409.99 | 34 | 1.985 | 339.302 | 30 | 1.814 | 406.456 | 28 | 1.394 | 689.208 | 28 | 1.907 | 367.578 | 26
189 | [18 empty] | 2.88 | 160.744 | 34 | 2.311 | 250.047 | 34 | 1.797 | 414.364 | 34 | 1.974 | 342.922 | 30 | 1.804 | 410.791 | 28 | 1.386 | 696.559 | 28 | 1.897 | 371.498 | 26
190 | [18 empty] | 2.865 | 162.45 | 34 | 2.299 | 252.7 | 34 | 1.787 | 418.76 | 34 | 1.964 | 346.56 | 30 | 1.795 | 415.15 | 28 | 1.379 | 703.95 | 28 | 1.887 | 375.44 | 26
191 | [18 empty] | 2.85 | 164.165 | 34 | 2.287 | 255.367 | 34 | 1.778 | 423.18 | 34 | 1.954 | 350.218 | 30 | 1.785 | 419.531 | 28 | 1.372 | 711.38 | 28 | 1.877 | 379.402 | 26
192 | [18 empty] | 2.835 | 165.888 | 34 | 2.275 | 258.048 | 34 | 1.769 | 427.622 | 34 | 1.944 | 353.894 | 30 | 1.776 | 423.936 | 28 | 1.365 | 718.848 | 28 | 1.868 | 383.386 | 26
193 | [18 empty] | 2.82 | 167.62 | 34 | 2.263 | 260.743 | 34 | 1.759 | 432.088 | 34 | 1.934 | 357.59 | 30 | 1.767 | 428.363 | 28 | 1.358 | 726.356 | 28 | 1.858 | 387.39 | 26
194 | [18 empty] | 2.806 | 169.362 | 34 | 2.252 | 263.452 | 34 | 1.75 | 436.578 | 34 | 1.924 | 361.306 | 30 | 1.758 | 432.814 | 28 | 1.351 | 733.902 | 28 | 1.848 | 391.414 | 26
195 | [18 empty] | 2.791 | 171.112 | 34 | 2.24 | 266.175 | 34 | 1.741 | 441.09 | 34 | 1.914 | 365.04 | 30 | 1.749 | 437.287 | 28 | 1.344 | 741.487 | 28 | 1.839 | 395.46 | 26
196 | [18 empty] | 2.777 | 172.872 | 34 | 2.229 | 268.912 | 34 | 1.733 | 445.626 | 34 | 1.904 | 368.794 | 30 | 1.74 | 441.784 | 28 | 1.337 | 749.112 | 28 | 1.83 | 399.526 | 26
197 | [18 empty] | 2.763 | 174.641 | 34 | 2.218 | 271.663 | 34 | 1.724 | 450.184 | 34 | 1.894 | 372.566 | 30 | 1.731 | 446.303 | 28 | 1.33 | 756.775 | 28 | 1.82 | 403.614 | 26
198 | [18 empty] | 2.749 | 176.418 | 34 | 2.206 | 274.428 | 34 | 1.715 | 454.766 | 34 | 1.885 | 376.358 | 30 | 1.722 | 450.846 | 28 | 1.323 | 764.478 | 28 | 1.811 | 407.722 | 26
199 | [18 empty] | 2.736 | 178.204 | 34 | 2.195 | 277.207 | 34 | 1.706 | 459.372 | 34 | 1.875 | 380.17 | 30 | 1.714 | 455.412 | 28 | 1.317 | 772.22 | 28 | 1.802 | 411.85 | 26
200 | [18 empty] | 2.722 | 180 | 34 | 2.184 | 280 | 34 | 1.698 | 464 | 34 | 1.866 | 384 | 30 | 1.705 | 460 | 28 | 1.31 | 780 | 28 | 1.793 | 416 | 26
201 | [18 empty] | 2.709 | 181.804 | 34 | 2.174 | 282.807 | 34 | 1.69 | 468.652 | 34 | 1.857 | 387.85 | 30 | 1.697 | 464.611 | 28 | 1.304 | 787.819 | 28 | 1.784 | 420.17 | 26
202 | [18 empty] | 2.695 | 183.618 | 34 | 2.163 | 285.628 | 34 | 1.681 | 473.326 | 34 | 1.848 | 391.718 | 30 | 1.688 | 469.246 | 28 | 1.297 | 795.678 | 28 | 1.775 | 424.362 | 26
203 | [18 empty] | 2.682 | 185.44 | 34 | 2.152 | 288.463 | 34 | 1.673 | 478.024 | 34 | 1.839 | 395.606 | 30 | 1.68 | 473.903 | 28 | 1.291 | 803.575 | 30 | 1.767 | 428.574 | 26
204 | [18 empty] | 2.669 | 187.272 | 34 | 2.142 | 291.312 | 34 | 1.665 | 482.746 | 34 | 1.83 | 399.514 | 30 | 1.672 | 478.584 | 28 | 1.284 | 811.512 | 30 | 1.758 | 432.806 | 26
205 | [18 empty] | 2.656 | 189.112 | 36 | 2.131 | 294.175 | 34 | 1.657 | 487.49 | 34 | 1.821 | 403.44 | 30 | 1.664 | 483.287 | 30 | 1.278 | 819.487 | 30 | 1.749 | 437.06 | 26
206 | [18 empty] | 2.643 | 190.962 | 36 | 2.121 | 297.052 | 34 | 1.649 | 492.258 | 34 | 1.812 | 407.386 | 30 | 1.656 | 488.014 | 30 | 1.272 | 827.502 | 30 | 1.741 | 441.334 | 26
207 | [18 empty] | 2.63 | 192.82 | 36 | 2.111 | 299.943 | 34 | 1.641 | 497.048 | 34 | 1.803 | 411.35 | 30 | 1.648 | 492.763 | 30 | 1.266 | 835.555 | 30 | 1.733 | 445.63 | 26
208 | [18 empty] | 2.618 | 194.688 | 36 | 2.101 | 302.848 | 34 | 1.633 | 501.862 | 34 | 1.794 | 415.334 | 30 | 1.64 | 497.536 | 30 | 1.26 | 843.648 | 30 | 1.724 | 449.946 | 26
209 | [18 empty] | 2.605 | 196.564 | 36 | 2.091 | 305.767 | 34 | 1.625 | 506.7 | 34 | 1.786 | 419.338 | 32 | 1.632 | 502.331 | 30 | 1.254 | 851.779 | 30 | 1.716 | 454.282 | 26
210 | [18 empty] | 2.593 | 198.45 | 36 | 2.081 | 308.7 | 34 | 1.617 | 511.56 | 34 | 1.777 | 423.36 | 32 | 1.624 | 507.15 | 30 | 1.248 | 859.95 | 30 | 1.708 | 458.64 | 26
211 | [18 empty] | 2.581 | 200.344 | 36 | 2.071 | 311.647 | 34 | 1.61 | 516.444 | 34 | 1.769 | 427.402 | 32 | 1.617 | 511.991 | 30 | 1.242 | 868.159 | 30 | 1.7 | 463.018 | 26
212 | [18 empty] | 2.569 | 202.248 | 36 | 2.061 | 314.608 | 34 | 1.602 | 521.35 | 34 | 1.761 | 431.462 | 32 | 1.609 | 516.856 | 30 | 1.236 | 876.408 | 30 | 1.692 | 467.418 | 26
213 | [18 empty] | 2.557 | 204.16 | 36 | 2.051 | 317.583 | 34 | 1.594 | 526.28 | 34 | 1.752 | 435.542 | 32 | 1.601 | 521.743 | 30 | 1.23 | 884.695 | 30 | 1.684 | 471.838 | 26
214 | [18 empty] | 2.545 | 206.082 | 36 | 2.042 | 320.572 | 34 | 1.587 | 531.234 | 34 | 1.744 | 439.642 | 32 | 1.594 | 526.654 | 30 | 1.224 | 893.022 | 30 | 1.676 | 476.278 | 26
215 | [18 empty] | 2.533 | 208.012 | 36 | 2.032 | 323.575 | 34 | 1.58 | 536.21 | 34 | 1.736 | 443.76 | 32 | 1.587 | 531.587 | 30 | 1.219 | 901.387 | 30 | 1.668 | 480.74 | 26
216 | [18 empty] | 2.521 | 209.952 | 36 | 2.023 | 326.592 | 34 | 1.572 | 541.21 | 34 | 1.728 | 447.898 | 32 | 1.579 | 536.544 | 30 | 1.213 | 909.792 | 30 | 1.66 | 485.222 | 26
217 | [18 empty] | 2.51 | 211.9 | 36 | 2.014 | 329.623 | 34 | 1.565 | 546.232 | 34 | 1.72 | 452.054 | 32 | 1.572 | 541.524 | 30 | 1.208 | 918.236 | 30 | 1.653 | 489.726 | 26
218 | [18 empty] | 2.498 | 213.858 | 36 | 2.005 | 332.668 | 34 | 1.558 | 551.278 | 34 | 1.712 | 456.23 | 32 | 1.565 | 546.526 | 30 | 1.202 | 926.718 | 30 | 1.645 | 494.25 | 28
219 | [18 empty] | 2.487 | 215.825 | 36 | 1.995 | 335.727 | 34 | 1.551 | 556.348 | 34 | 1.705 | 460.426 | 32 | 1.558 | 551.552 | 30 | 1.197 | 935.24 | 30 | 1.638 | 498.794 | 28
220 | [18 empty] | 2.476 | 217.8 | 36 | 1.986 | 338.8 | 34 | 1.544 | 561.44 | 34 | 1.697 | 464.64 | 32 | 1.551 | 556.6 | 30 | 1.191 | 943.8 | 30 | 1.63 | 503.36 | 28
221 | [18 empty] | 2.464 | 219.785 | 36 | 1.977 | 341.887 | 34 | 1.537 | 566.556 | 34 | 1.689 | 468.874 | 32 | 1.544 | 561.672 | 30 | 1.186 | 952.399 | 30 | 1.623 | 507.946 | 28
222 | [18 empty] | 2.453 | 221.778 | 36 | 1.969 | 344.988 | 34 | 1.53 | 571.694 | 34 | 1.682 | 473.126 | 32 | 1.537 | 566.766 | 30 | 1.18 | 961.038 | 30 | 1.616 | 512.554 | 28
223 | [18 empty] | 2.442 | 223.781 | 36 | 1.96 | 348.103 | 34 | 1.523 | 576.856 | 34 | 1.674 | 477.398 | 32 | 1.53 | 571.884 | 30 | 1.175 | 969.716 | 30 | 1.608 | 517.182 | 28
224 | [18 empty] | 2.432 | 225.792 | 36 | 1.951 | 351.232 | 34 | 1.516 | 582.042 | 34 | 1.667 | 481.69 | 32 | 1.523 | 577.024 | 30 | 1.17 | 978.432 | 30 | 1.601 | 521.83 | 28
225 | [18 empty] | 2.421 | 227.812 | 36 | 1.942 | 354.375 | 34 | 1.51 | 587.25 | 34 | 1.659 | 486 | 32 | 1.516 | 582.188 | 30 | 1.165 | 987.188 | 30 | 1.594 | 526.5 | 28
226 | [18 empty] | 2.41 | 229.842 | 36 | 1.934 | 357.532 | 34 | 1.503 | 592.482 | 34 | 1.652 | 490.33 | 32 | 1.509 | 587.374 | 30 | 1.16 | 995.982 | 30 | 1.587 | 531.19 | 28
227 | [18 empty] | 2.4 | 231.88 | 36 | 1.925 | 360.703 | 34 | 1.496 | 597.736 | 34 | 1.645 | 494.678 | 32 | 1.503 | 592.583 | 30 | 1.154 | 1004.815 | 30 | 1.58 | 535.902 | 28
228 | [18 empty] | 2.389 | 233.928 | 36 | 1.917 | 363.888 | 34 | 1.49 | 603.014 | 34 | 1.637 | 499.046 | 32 | 1.496 | 597.816 | 30 | 1.149 | 1013.688 | 30 | 1.573 | 540.634 | 28
229 | [18 empty] | 2.379 | 235.985 | 36 | 1.908 | 367.087 | 34 | 1.483 | 608.316 | 34 | 1.63 | 503.434 | 32 | 1.49 | 603.072 | 30 | 1.144 | 1022.6 | 30 | 1.566 | 545.386 | 28
230 | [18 empty] | 2.368 | 238.05 | 36 | 1.9 | 370.3 | 34 | 1.477 | 613.64 | 34 | 1.623 | 507.84 | 32 | 1.483 | 608.35 | 30 | 1.139 | 1031.55 | 30 | 1.56 | 550.16 | 28
231 | [18 empty] | 2.358 | 240.125 | 36 | 1.892 | 373.527 | 34 | 1.47 | 618.988 | 34 | 1.616 | 512.266 | 32 | 1.477 | 613.652 | 30 | 1.134 | 1040.54 | 30 | 1.553 | 554.954 | 28
232 | [18 empty] | 2.348 | 242.208 | 36 | 1.884 | 376.768 | 34 | 1.464 | 624.358 | 34 | 1.609 | 516.71 | 32 | 1.47 | 618.976 | 30 | 1.13 | 1049.568 | 30 | 1.546 | 559.77 | 28
233 | [18 empty] | 2.338 | 244.301 | 36 | 1.876 | 380.023 | 34 | 1.458 | 629.752 | 34 | 1.602 | 521.174 | 32 | 1.464 | 624.324 | 30 | 1.125 | 1058.636 | 30 | 1.54 | 564.606 | 28
234 | [18 empty] | 2.328 | 246.402 | 36 | 1.868 | 383.292 | 36 | 1.452 | 635.17 | 34 | 1.595 | 525.658 | 32 | 1.458 | 629.694 | 30 | 1.12 | 1067.742 | 30 | 1.533 | 569.462 | 28
235 | [18 empty] | 2.318 | 248.513 | 36 | 1.86 | 386.575 | 36 | 1.445 | 640.61 | 34 | 1.589 | 530.16 | 32 | 1.452 | 635.088 | 30 | 1.115 | 1076.888 | 30 | 1.526 | 574.34 | 28
236 | [18 empty] | 2.308 | 250.632 | 36 | 1.852 | 389.872 | 36 | 1.439 | 646.074 | 36 | 1.582 | 534.682 | 32 | 1.446 | 640.504 | 30 | 1.11 | 1086.072 | 30 | 1.52 | 579.238 | 28
237 | [18 empty] | 2.299 | 252.761 | 36 | 1.844 | 393.183 | 36 | 1.433 | 651.56 | 36 | 1.575 | 539.222 | 32 | 1.439 | 645.943 | 30 | 1.106 | 1095.295 | 30 | 1.514 | 584.158 | 28
238 | [18 empty] | 2.289 | 254.898 | 36 | 1.836 | 396.508 | 36 | 1.427 | 657.07 | 36 | 1.569 | 543.782 | 32 | 1.433 | 651.406 | 30 | 1.101 | 1104.558 | 30 | 1.507 | 589.098 | 28
239 | [18 empty] | 2.28 | 257.045 | 36 | 1.829 | 399.847 | 36 | 1.421 | 662.604 | 36 | 1.562 | 548.362 | 32 | 1.427 | 656.892 | 30 | 1.096 | 1113.86 | 30 | 1.501 | 594.058 | 28
240 | [18 empty] | 2.27 | 259.2 | 36 | 1.821 | 403.2 | 36 | 1.415 | 668.16 | 36 | 1.556 | 552.96 | 32 | 1.421 | 662.4 | 30 | 1.092 | 1123.2 | 30 | 1.495 | 599.04 | 28
241 | [18 empty] | 2.261 | 261.365 | 36 | 1.814 | 406.567 | 36 | 1.409 | 673.74 | 36 | 1.549 | 557.578 | 32 | 1.416 | 667.932 | 30 | 1.087 | 1132.58 | 30 | 1.488 | 604.042 | 28
242 | [18 empty] | 2.251 | 263.538 | 36 | 1.806 | 409.948 | 36 | 1.404 | 679.342 | 36 | 1.543 | 562.214 | 32 | 1.41 | 673.486 | 30 | 1.083 | 1141.998 | 30 | 1.482 | 609.066 | 28
243 | [18 empty] | 2.242 | 265.721 | 36 | 1.799 | 413.343 | 36 | 1.398 | 684.968 | 36 | 1.536 | 566.87 | 32 | 1.404 | 679.064 | 30 | 1.078 | 1151.456 | 30 | 1.476 | 614.11 | 28
244 | [18 empty] | 2.233 | 267.912 | 36 | 1.791 | 416.752 | 36 | 1.392 | 690.618 | 36 | 1.53 | 571.546 | 32 | 1.398 | 684.664 | 30 | 1.074 | 1160.952 | 30 | 1.47 | 619.174 | 28
245 | [18 empty] | 2.224 | 270.113 | 36 | 1.784 | 420.175 | 36 | 1.387 | 696.29 | 36 | 1.524 | 576.24 | 32 | 1.393 | 690.288 | 30 | 1.07 | 1170.488 | 30 | 1.464 | 624.26 | 28
246 | [18 empty] | 2.215 | 272.322 | 36 | 1.777 | 423.612 | 36 | 1.381 | 701.986 | 36 | 1.518 | 580.954 | 32 | 1.387 | 695.934 | 30 | 1.065 | 1180.062 | 30 | 1.458 | 629.366 | 28
247 | [18 empty] | 2.206 | 274.541 | 36 | 1.77 | 427.063 | 36 | 1.375 | 707.704 | 36 | 1.512 | 585.686 | 32 | 1.381 | 701.604 | 30 | 1.061 | 1189.676 | 30 | 1.452 | 634.494 | 28
248 | [18 empty] | 2.197 | 276.768 | 36 | 1.763 | 430.528 | 36 | 1.37 | 713.446 | 36 | 1.506 | 590.438 | 32 | 1.376 | 707.296 | 30 | 1.057 | 1199.328 | 30 | 1.447 | 639.642 | 28
249 | [18 empty] | 2.188 | 279.005 | 36 | 1.756 | 434.007 | 36 | 1.364 | 719.212 | 36 | 1.499 | 595.21 | 32 | 1.37 | 713.012 | 30 | 1.052 | 1209.02 | 30 | 1.441 | 644.81 | 28
250 | [18 empty] | 2.18 | 281.25 | 36 | 1.749 | 437.5 | 36 | 1.359 | 725 | 36 | 1.493 | 600 | 32 | 1.365 | 718.75 | 30 | 1.048 | 1218.75 | 30 | 1.435 | 650 | 28
251 | [18 empty] | 2.171 | 283.504 | 36 | 1.742 | 441.007 | 36 | 1.353 | 730.812 | 36 | 1.488 | 604.81 | 32 | 1.359 | 724.511 | 30 | 1.044 | 1228.519 | 30 | 1.429 | 655.21 | 28
252 | [18 empty] | 2.162 | 285.768 | 36 | 1.735 | 444.528 | 36 | 1.348 | 736.646 | 36 | 1.482 | 609.638 | 32 | 1.354 | 730.296 | 30 | 1.04 | 1238.328 | 30 | 1.424 | 660.442 | 28
253 | [18 empty] | 2.154 | 288.04 | 36 | 1.728 | 448.063 | 36 | 1.343 | 742.504 | 36 | 1.476 | 614.486 | 32 | 1.349 | 736.103 | 30 | 1.036 | 1248.175 | 30 | 1.418 | 665.694 | 28
254 | [18 empty] | 2.145 | 290.322 | 36 | 1.721 | 451.612 | 36 | 1.337 | 748.386 | 36 | 1.47 | 619.354 | 32 | 1.343 | 741.934 | 30 | 1.032 | 1258.062 | 30 | 1.412 | 670.966 | 28
255 | [18 empty] | 2.137 | 292.612 | 36 | 1.714 | 455.175 | 36 | 1.332 | 754.29 | 36 | 1.464 | 624.24 | 32 | 1.338 | 747.787 | 30 | 1.028 | 1267.987 | 32 | 1.407 | 676.26 | 28
256 | [21 empty] | 1.708 | 458.752 | 36 | 1.327 | 760.218 | 36 | 1.459 | 629.146 | 32 | 1.333 | 753.664 | 30 | 1.024 | 1277.952 | 32 | 1.401 | 681.574 | 28
257 | [21 empty] | 1.701 | 462.343 | 36 | 1.322 | 766.168 | 36 | 1.453 | 634.07 | 32 | 1.328 | 759.563 | 32 | 1.02 | 1287.955 | 32 | 1.396 | 686.91 | 28
258 | [21 empty] | 1.694 | 465.948 | 36 | 1.317 | 772.142 | 36 | 1.447 | 639.014 | 34 | 1.322 | 765.486 | 32 | 1.016 | 1297.998 | 32 | 1.391 | 692.266 | 28
259 | [21 empty] | 1.688 | 469.567 | 36 | 1.312 | 778.14 | 36 | 1.442 | 643.978 | 34 | 1.317 | 771.431 | 32 | 1.012 | 1308.079 | 32 | 1.385 | 697.642 | 28
260 | [21 empty] | 1.681 | 473.2 | 36 | 1.307 | 784.16 | 36 | 1.436 | 648.96 | 34 | 1.312 | 777.4 | 32 | 1.008 | 1318.2 | 32 | 1.38 | 703.04 | 28
261 | [21 empty] | 1.675 | 476.847 | 36 | 1.302 | 790.204 | 36 | 1.431 | 653.962 | 34 | 1.307 | 783.391 | 32 | 1.004 | 1328.359 | 32 | 1.375 | 708.458 | 28
262 | [21 empty] | 1.669 | 480.508 | 36 | 1.297 | 796.27 | 36 | 1.425 | 658.982 | 34 | 1.302 | 789.406 | 32 | 1 | 1338.558 | 32 | 1.369 | 713.898 | 28
263 | [21 empty] | 1.662 | 484.183 | 36 | 1.292 | 802.36 | 36 | 1.42 | 664.022 | 34 | 1.297 | 795.443 | 32 | 0.997 | 1348.795 | 32 | 1.364 | 719.358 | 28
264 | [21 empty] | 1.656 | 487.872 | 36 | 1.287 | 808.474 | 36 | 1.414 | 669.082 | 34 | 1.292 | 801.504 | 32 | 0.993 | 1359.072 | 32 | 1.359 | 724.838 | 28
265 | [21 empty] | 1.65 | 491.575 | 36 | 1.282 | 814.61 | 36 | 1.409 | 674.16 | 34 | 1.288 | 807.587 | 32 | 0.989 | 1369.388 | 32 | 1.354 | 730.34 | 28
266 | [21 empty] | 1.644 | 495.292 | 36 | 1.277 | 820.77 | 36 | 1.404 | 679.258 | 34 | 1.283 | 813.694 | 32 | 0.985 | 1379.742 | 32 | 1.349 | 735.862 | 28
267 | [21 empty] | 1.637 | 499.023 | 36 | 1.272 | 826.952 | 36 | 1.399 | 684.374 | 34 | 1.278 | 819.823 | 32 | 0.982 | 1390.135 | 32 | 1.344 | 741.406 | 28
268 | [21 empty] | 1.631 | 502.768 | 36 | 1.268 | 833.158 | 36 | 1.393 | 689.51 | 34 | 1.273 | 825.976 | 32 | 0.978 | 1400.568 | 32 | 1.339 | 746.97 | 28
269 | [21 empty] | 1.625 | 506.527 | 36 | 1.263 | 839.388 | 36 | 1.388 | 694.666 | 34 | 1.268 | 832.151 | 32 | 0.974 | 1411.039 | 32 | 1.334 | 752.554 | 28
270 | [21 empty] | 1.619 | 510.3 | 36 | 1.258 | 845.64 | 36 | 1.383 | 699.84 | 34 | 1.264 | 838.35 | 32 | 0.971 | 1421.55 | 32 | 1.329 | 758.16 | 28
271 | [21 empty] | 1.613 | 514.087 | 36 | 1.254 | 851.916 | 36 | 1.378 | 705.034 | 34 | 1.259 | 844.572 | 32 | 0.967 | 1432.1 | 32 | 1.324 | 763.786 | 30
272 | [21 empty] | 1.607 | 517.888 | 36 | 1.249 | 858.214 | 36 | 1.373 | 710.246 | 34 | 1.254 | 850.816 | 32 | 0.964 | 1442.688 | 32 | 1.319 | 769.434 | 30
273 | [21 empty] | 1.601 | 521.703 | 36 | 1.244 | 864.536 | 36 | 1.368 | 715.478 | 34 | 1.25 | 857.083 | 32 | 0.96 | 1453.315 | 32 | 1.314 | 775.102 | 30
274 | [21 empty] | 1.596 | 525.532 | 36 | 1.24 | 870.882 | 36 | 1.363 | 720.73 | 34 | 1.245 | 863.374 | 32 | 0.957 | 1463.982 | 32 | 1.309 | 780.79 | 30
275 | [21 empty] | 1.59 | 529.375 | 36 | 1.235 | 877.25 | 36 | 1.358 | 726 | 34 | 1.241 | 869.688 | 32 | 0.953 | 1474.688 | 32 | 1.305 | 786.5 | 30
276 | [21 empty] | 1.584 | 533.232 | 36 | 1.231 | 883.642 | 36 | 1.353 | 731.29 | 34 | 1.236 | 876.024 | 32 | 0.95 | 1485.432 | 32 | 1.3 | 792.23 | 30
277 | [21 empty] | 1.578 | 537.103 | 36 | 1.227 | 890.056 | 36 | 1.348 | 736.598 | 34 | 1.232 | 882.384 | 32 | 0.946 | 1496.216 | 32 | 1.295 | 797.982 | 30
278 | [21 empty] | 1.573 | 540.988 | 36 | 1.222 | 896.494 | 36 | 1.343 | 741.926 | 34 | 1.227 | 888.766 | 32 | 0.943 | 1507.038 | 32 | 1.291 | 803.754 | 30
279 | [21 empty] | 1.567 | 544.887 | 36 | 1.218 | 902.956 | 36 | 1.338 | 747.274 | 34 | 1.223 | 895.172 | 32 | 0.939 | 1517.899 | 32 | 1.286 | 809.546 | 30
280 | [21 empty] | 1.561 | 548.8 | 36 | 1.213 | 909.44 | 36 | 1.334 | 752.64 | 34 | 1.219 | 901.6 | 32 | 0.936 | 1528.8 | 32 | 1.281 | 815.36 | 30
281 | [21 empty] | 1.556 | 552.727 | 36 | 1.209 | 915.948 | 36 | 1.329 | 758.026 | 34 | 1.214 | 908.052 | 32 | 0.933 | 1539.74 | 32 | 1.277 | 821.194 | 30
282 | [21 empty] | 1.55 | 556.668 | 36 | 1.205 | 922.478 | 36 | 1.324 | 763.43 | 34 | 1.21 | 914.526 | 32 | 0.929 | 1550.718 | 32 | 1.272 | 827.05 | 30
283 | [21 empty] | 1.545 | 560.623 | 36 | 1.201 | 929.032 | 36 | 1.32 | 768.854 | 34 | 1.206 | 921.024 | 32 | 0.926 | 1561.736 | 32 | 1.268 | 832.926 | 30
284 | [21 empty] | 1.54 | 564.592 | 36 | 1.196 | 935.61 | 36 | 1.315 | 774.298 | 34 | 1.201 | 927.544 | 32 | 0.923 | 1572.792 | 32 | 1.263 | 838.822 | 30
285 | [21 empty] | 1.534 | 568.575 | 36 | 1.192 | 942.21 | 36 | 1.31 | 779.76 | 34 | 1.197 | 934.088 | 32 | 0.92 | 1583.888 | 32 | 1.259 | 844.74 | 30
286 | [21 empty] | 1.529 | 572.572 | 36 | 1.188 | 948.834 | 36 | 1.306 | 785.242 | 34 | 1.193 | 940.654 | 32 | 0.916 | 1595.022 | 32 | 1.255 | 850.678 | 30
287 | [21 empty] | 1.523 | 576.583 | 36 | 1.184 | 955.48 | 36 | 1.301 | 790.742 | 34 | 1.189 | 947.244 | 32 | 0.913 | 1606.196 | 32 | 1.25 | 856.638 | 30
288 | [21 empty] | 1.518 | 580.608 | 36 | 1.18 | 962.15 | 36 | 1.297 | 796.262 | 34 | 1.185 | 953.856 | 32 | 0.91 | 1617.408 | 32 | 1.246 | 862.618 | 30
289 | [21 empty] | 1.513 | 584.647 | 36 | 1.176 | 968.844 | 36 | 1.292 | 801.802 | 34 | 1.181 | 960.491 | 32 | 0.907 | 1628.659 | 32 | 1.242 | 868.618 | 30
290 | [21 empty] | 1.508 | 588.7 | 36 | 1.172 | 975.56 | 36 | 1.288 | 807.36 | 34 | 1.177 | 967.15 | 32 | 0.904 | 1639.95 | 32 | 1.237 | 874.64 | 30
291 | [24 empty] | 1.168 | 982.3 | 36 | 1.283 | 812.938 | 34 | 1.173 | 973.832 | 32 | 0.901 | 1651.28 | 32 | 1.233 | 880.682 | 30
292 | [24 empty] | 1.164 | 989.062 | 36 | 1.279 | 818.534 | 34 | 1.169 | 980.536 | 32 | 0.898 | 1662.648 | 32 | 1.229 | 886.746 | 30
293 | [24 empty] | 1.16 | 995.848 | 36 | 1.275 | 824.15 | 34 | 1.165 | 987.264 | 32 | 0.895 | 1674.056 | 32 | 1.225 | 892.83 | 30
294 | [27 empty] | 1.27 | 829.786 | 34 | 1.161 | 994.014 | 32 | 0.891 | 1685.502 | 32 | 1.22 | 898.934 | 30
295 | [27 empty] | 1.266 | 835.44 | 34 | 1.157 | 1000.788 | 32 | 0.888 | 1696.988 | 32 | 1.216 | 905.06 | 30
296 | [27 empty] | 1.262 | 841.114 | 34 | 1.153 | 1007.584 | 32 | 0.885 | 1708.512 | 32 | 1.212 | 911.206 | 30
297 | [27 empty] | 1.257 | 846.806 | 34 | 1.149 | 1014.404 | 32 | 0.882 | 1720.076 | 32 | 1.208 | 917.374 | 30
298 | [27 empty] | 1.253 | 852.518 | 34 | 1.145 | 1021.246 | 32 | 0.88 | 1731.678 | 32 | 1.204 | 923.562 | 30
299 | [27 empty] | 1.249 | 858.25 | 34 | 1.141 | 1028.112 | 32 | 0.877 | 1743.32 | 32 | 1.2 | 929.77 | 30
300 | [27 empty] | 1.245 | 864 | 34 | 1.137 | 1035 | 32 | 0.874 | 1755 | 32 | 1.196 | 936 | 30
301 | [27 empty] | 1.241 | 869.77 | 34 | 1.134 | 1041.911 | 32 | 0.871 | 1766.719 | 32 | 1.192 | 942.25 | 30
302 | [27 empty] | 1.237 | 875.558 | 34 | 1.13 | 1048.846 | 32 | 0.868 | 1778.478 | 32 | 1.188 | 948.522 | 30
303 | [27 empty] | 1.233 | 881.366 | 34 | 1.126 | 1055.803 | 32 | 0.865 | 1790.275 | 32 | 1.184 | 954.814 | 30
304 | [27 empty] | 1.228 | 887.194 | 34 | 1.123 | 1062.784 | 32 | 0.862 | 1802.112 | 32 | 1.18 | 961.126 | 30
305 | [27 empty] | 1.224 | 893.04 | 34 | 1.119 | 1069.787 | 32 | 0.859 | 1813.987 | 32 | 1.176 | 967.46 | 30
306 | [27 empty] | 1.22 | 898.906 | 34 | 1.115 | 1076.814 | 32 | 0.857 | 1825.902 | 32 | 1.173 | 973.814 | 30
307 | [27 empty] | 1.216 | 904.79 | 34 | 1.112 | 1083.863 | 32 | 0.854 | 1837.855 | 32 | 1.169 | 980.19 | 30
308 | [27 empty] | 1.213 | 910.694 | 34 | 1.108 | 1090.936 | 32 | 0.851 | 1849.848 | 32 | 1.165 | 986.586 | 30
309 | [27 empty] | 1.209 | 916.618 | 34 | 1.104 | 1098.032 | 32 | 0.848 | 1861.88 | 32 | 1.161 | 993.002 | 30
310 | [27 empty] | 1.205 | 922.56 | 34 | 1.101 | 1105.15 | 32 | 0.845 | 1873.95 | 32 | 1.158 | 999.44 | 30
311 | [27 empty] | 1.201 | 928.522 | 34 | 1.097 | 1112.291 | 32 | 0.843 | 1886.059 | 32 | 1.154 | 1005.898 | 30
312 | [27 empty] | 1.197 | 934.502 | 34 | 1.094 | 1119.456 | 32 | 0.84 | 1898.208 | 32 | 1.15 | 1012.378 | 30
313 | [27 empty] | 1.193 | 940.502 | 34 | 1.09 | 1126.643 | 32 | 0.837 | 1910.395 | 32 | 1.146 | 1018.878 | 30
314 | [27 empty] | 1.189 | 946.522 | 34 | 1.087 | 1133.854 | 32 | 0.835 | 1922.622 | 32 | 1.143 | 1025.398 | 30
315 | [27 empty] | 1.186 | 952.56 | 34 | 1.083 | 1141.087 | 32 | 0.832 | 1934.887 | 34 | 1.139 | 1031.94 | 30
316 | [27 empty] | 1.182 | 958.618 | 34 | 1.08 | 1148.344 | 32 | 0.829 | 1947.192 | 34 | 1.136 | 1038.502 | 30
317 | [27 empty] | 1.178 | 964.694 | 34 | 1.077 | 1155.623 | 34 | 0.827 | 1959.535 | 34 | 1.132 | 1045.086 | 30
318 | [27 empty] | 1.174 | 970.79 | 34 | 1.073 | 1162.926 | 34 | 0.824 | 1971.918 | 34 | 1.128 | 1051.69 | 30
319 | [27 empty] | 1.171 | 976.906 | 34 | 1.07 | 1170.252 | 34 | 0.822 | 1984.34 | 34 | 1.125 | 1058.314 | 30
320 | [27 empty] | 1.167 | 983.04 | 34 | 1.066 | 1177.6 | 34 | 0.819 | 1996.8 | 34 | 1.121 | 1064.96 | 30
321 | [27 empty] | 1.163 | 989.194 | 34 | 1.063 | 1184.972 | 34 | 0.817 | 2009.3 | 34 | 1.118 | 1071.626 | 30
322 | [27 empty] | 1.16 | 995.366 | 34 | 1.06 | 1192.366 | 34 | 0.814 | 2021.838 | 34 | 1.114 | 1078.314 | 30
323 | [27 empty] | 1.156 | 1001.558 | 34 | 1.057 | 1199.784 | 34 | 0.811 | 2034.416 | 34 | 1.111 | 1085.022 | 30
324 | [27 empty] | 1.153 | 1007.77 | 34 | 1.053 | 1207.224 | 34 | 0.809 | 2047.032 | 34 | 1.108 | 1091.75 | 30
325 | [27 empty] | 1.149 | 1014 | 34 | 1.05 | 1214.688 | 34 | 0.806 | 2059.688 | 34 | 1.104 | 1098.5 | 30
326 | [27 empty] | 1.146 | 1020.25 | 34 | 1.047 | 1222.174 | 34 | 0.804 | 2072.382 | 34 | 1.101 | 1105.27 | 30
327 | [27 empty] | 1.142 | 1026.518 | 36 | 1.044 | 1229.684 | 34 | 0.802 | 2085.115 | 34 | 1.097 | 1112.062 | 30
328 | [27 empty] | 1.139 | 1032.806 | 36 | 1.04 | 1237.216 | 34 | 0.799 | 2097.888 | 34 | 1.094 | 1118.874 | 30
329 | [27 empty] | 1.135 | 1039.114 | 36 | 1.037 | 1244.772 | 34 | 0.797 | 2110.699 | 34 | 1.091 | 1125.706 | 30
330 | [27 empty] | 1.132 | 1045.44 | 36 | 1.034 | 1252.35 | 34 | 0.794 | 2123.55 | 34 | 1.087 | 1132.56 | 30
331 | [27 empty] | 1.128 | 1051.786 | 36 | 1.031 | 1259.952 | 34 | 0.792 | 2136.44 | 34 | 1.084 | 1139.434 | 30
332 | [27 empty] | 1.125 | 1058.15 | 36 | 1.028 | 1267.576 | 34 | 0.789 | 2149.368 | 34 | 1.081 | 1146.33 | 30
333 | [27 empty] | 1.122 | 1064.534 | 36 | 1.025 | 1275.224 | 34 | 0.787 | 2162.336 | 34 | 1.078 | 1153.246 | 30
334 | [27 empty] | 1.118 | 1070.938 | 36 | 1.022 | 1282.894 | 34 | 0.785 | 2175.342 | 34 | 1.074 | 1160.182 | 30
335 | [27 empty] | 1.115 | 1077.36 | 36 | 1.019 | 1290.588 | 34 | 0.782 | 2188.387 | 34 | 1.071 | 1167.14 | 30
336 | [27 empty] | 1.112 | 1083.802 | 36 | 1.016 | 1298.304 | 34 | 0.78 | 2201.472 | 34 | 1.068 | 1174.118 | 30
337 | [27 empty] | 1.108 | 1090.262 | 36 | 1.013 | 1306.044 | 34 | 0.778 | 2214.596 | 34 | 1.065 | 1181.118 | 30
338 | [27 empty] | 1.105 | 1096.742 | 36 | 1.01 | 1313.806 | 34 | 0.775 | 2227.758 | 34 | 1.062 | 1188.138 | 30
339 | [27 empty] | 1.102 | 1103.242 | 36 | 1.007 | 1321.591 | 34 | 0.773 | 2240.959 | 34 | 1.059 | 1195.178 | 32
340 | [27 empty] | 1.099 | 1109.76 | 36 | 1.004 | 1329.4 | 34 | 0.771 | 2254.2 | 34 | 1.055 | 1202.24 | 32
341 | [27 empty] | 1.095 | 1116.298 | 36 | 1.001 | 1337.232 | 34 | 0.769 | 2267.48 | 34 | 1.052 | 1209.322 | 32
342 | [27 empty] | 1.092 | 1122.854 | 36 | 0.998 | 1345.086 | 34 | 0.766 | 2280.798 | 34 | 1.049 | 1216.426 | 32
343 | [27 empty] | 1.089 | 1129.43 | 36 | 0.995 | 1352.964 | 34 | 0.764 | 2294.156 | 34 | 1.046 | 1223.55 | 32
344 | [27 empty] | 1.086 | 1136.026 | 36 | 0.992 | 1360.864 | 34 | 0.762 | 2307.552 | 34 | 1.043 | 1230.694 | 32
345 | [27 empty] | 1.083 | 1142.64 | 36 | 0.989 | 1368.788 | 34 | 0.76 | 2320.988 | 34 | 1.04 | 1237.86 | 32
346 | [27 empty] | 1.079 | 1149.274 | 36 | 0.986 | 1376.734 | 34 | 0.758 | 2334.462 | 34 | 1.037 | 1245.046 | 32
347 | [27 empty] | 1.076 | 1155.926 | 36 | 0.984 | 1384.704 | 34 | 0.755 | 2347.976 | 34 | 1.034 | 1252.254 | 32
348 | [27 empty] | 1.073 | 1162.598 | 36 | 0.981 | 1392.696 | 34 | 0.753 | 2361.528 | 34 | 1.031 | 1259.482 | 32
349 | [27 empty] | 1.07 | 1169.29 | 36 | 0.978 | 1400.712 | 34 | 0.751 | 2375.12 | 34 | 1.028 | 1266.73 | 32
350 | [27 empty] | 1.067 | 1176 | 36 | 0.975 | 1408.75 | 34 | 0.749 | 2388.75 | 34 | 1.025 | 1274 | 32
351 | [27 empty] | 1.064 | 1182.73 | 36 | 0.972 | 1416.811 | 34 | 0.747 | 2402.419 | 34 | 1.022 | 1281.29 | 32
352 | [27 empty] | 1.061 | 1189.478 | 36 | 0.97 | 1424.896 | 34 | 0.745 | 2416.128 | 34 | 1.019 | 1288.602 | 32
353 | [27 empty] | 1.058 | 1196.246 | 36 | 0.967 | 1433.003 | 34 | 0.743 | 2429.875 | 34 | 1.017 | 1295.934 | 32
354 | [27 empty] | 1.055 | 1203.034 | 36 | 0.964 | 1441.134 | 34 | 0.74 | 2443.662 | 34 | 1.014 | 1303.286 | 32
355 | [27 empty] | 1.052 | 1209.84 | 36 | 0.961 | 1449.287 | 34 | 0.738 | 2457.487 | 34 | 1.011 | 1310.66 | 32
356 | [27 empty] | 1.049 | 1216.666 | 36 | 0.959 | 1457.464 | 34 | 0.736 | 2471.352 | 34 | 1.008 | 1318.054 | 32
357 | [27 empty] | 1.046 | 1223.51 | 36 | 0.956 | 1465.663 | 34 | 0.734 | 2485.255 | 34 | 1.005 | 1325.47 | 32
358 | [27 empty] | 1.043 | 1230.374 | 36 | 0.953 | 1473.886 | 34 | 0.732 | 2499.198 | 34 | 1.002 | 1332.906 | 32
359 | [27 empty] | 1.04 | 1237.258 | 36 | 0.951 | 1482.131 | 34 | 0.73 | 2513.179 | 34 | 1 | 1340.362 | 32
360 | [27 empty] | 1.038 | 1244.16 | 36 | 0.948 | 1490.4 | 34 | 0.728 | 2527.2 | 34 | 0.997 | 1347.84 | 32
361 | [27 empty] | 1.035 | 1251.082 | 36 | 0.945 | 1498.691 | 34 | 0.726 | 2541.26 | 34 | 0.994 | 1355.338 | 32
362 | [27 empty] | 1.032 | 1258.022 | 36 | 0.943 | 1507.006 | 34 | 0.724 | 2555.358 | 34 | 0.991 | 1362.858 | 32
363 | [27 empty] | 1.029 | 1264.982 | 36 | 0.94 | 1515.343 | 34 | 0.722 | 2569.495 | 34 | 0.989 | 1370.398 | 32
364 | [27 empty] | 1.026 | 1271.962 | 36 | 0.938 | 1523.704 | 34 | 0.72 | 2583.672 | 34 | 0.986 | 1377.958 | 32
365 | [27 empty] | 1.023 | 1278.96 | 36 | 0.935 | 1532.087 | 34 | 0.718 | 2597.887 | 34 | 0.983 | 1385.54 | 32
366 | [27 empty] | 1.021 | 1285.978 | 36 | 0.932 | 1540.494 | 34 | 0.716 | 2612.142 | 34 | 0.981 | 1393.142 | 32
367 | [27 empty] | 1.018 | 1293.014 | 36 | 0.93 | 1548.923 | 34 | 0.714 | 2626.436 | 34 | 0.978 | 1400.766 | 32
368 | [27 empty] | 1.015 | 1300.07 | 36 | 0.927 | 1557.376 | 34 | 0.712 | 2640.768 | 34 | 0.975 | 1408.41 | 32
369 | [27 empty] | 1.012 | 1307.146 | 36 | 0.925 | 1565.851 | 34 | 0.71 | 2655.139 | 34 | 0.973 | 1416.074 | 32
370 | [27 empty] | 1.01 | 1314.24 | 36 | 0.922 | 1574.35 | 34 | 0.708 | 2669.55 | 34 | 0.97 | 1423.76 | 32
371 | [27 empty] | 1.007 | 1321.354 | 36 | 0.92 | 1582.871 | 34 | 0.707 | 2683.999 | 34 | 0.967 | 1431.466 | 32
372 | [27 empty] | 1.004 | 1328.486 | 36 | 0.917 | 1591.416 | 34 | 0.705 | 2698.488 | 34 | 0.965 | 1439.194 | 32
373 | [27 empty] | 1.001 | 1335.638 | 36 | 0.915 | 1599.984 | 34 | 0.703 | 2713.015 | 34 | 0.962 | 1446.942 | 32
374 | [27 empty] | 0.999 | 1342.81 | 36 | 0.913 | 1608.574 | 34 | 0.701 | 2727.582 | 34 | 0.96 | 1454.71 | 32
375 | [27 empty] | 0.996 | 1350 | 36 | 0.91 | 1617.188 | 34 | 0.699 | 2742.188 | 34 | 0.957 | 1462.5 | 32
376 | [27 empty] | 0.993 | 1357.21 | 36 | 0.908 | 1625.824 | 34 | 0.697 | 2756.832 | 34 | 0.954 | 1470.31 | 32
377 | [27 empty] | 0.991 | 1364.438 | 36 | 0.905 | 1634.483 | 34 | 0.695 | 2771.515 | 34 | 0.952 | 1478.142 | 32
378 | [27 empty] | 0.988 | 1371.686 | 36 | 0.903 | 1643.166 | 34 | 0.693 | 2786.238 | 34 | 0.949 | 1485.994 | 32
379 | [27 empty] | 0.986 | 1378.954 | 36 | 0.901 | 1651.871 | 34 | 0.692 | 2800.999 | 34 | 0.947 | 1493.866 | 32
380 | [27 empty] | 0.983 | 1386.24 | 36 | 0.898 | 1660.6 | 34 | 0.69 | 2815.8 | 34 | 0.944 | 1501.76 | 32
381 | [27 empty] | 0.98 | 1393.546 | 36 | 0.896 | 1669.351 | 34 | 0.688 | 2830.639 | 34 | 0.942 | 1509.674 | 32
382 | [27 empty] | 0.978 | 1400.87 | 36 | 0.893 | 1678.126 | 34 | 0.686 | 2845.518 | 34 | 0.939 | 1517.61 | 32
383 | [27 empty] | 0.975 | 1408.214 | 36 | 0.891 | 1686.924 | 34 | 0.684 | 2860.436 | 34 | 0.937 | 1525.566 | 32
384 | [27 empty] | 0.973 | 1415.578 | 36 | 0.889 | 1695.744 | 34 | 0.683 | 2875.392 | 34 | 0.935 | 1533.542 | 32
385 | [27 empty] | 0.97 | 1422.96 | 36 | 0.886 | 1704.588 | 34 | 0.681 | 2890.388 | 34 | 0.932 | 1541.54 | 32
386 | [27 empty] | 0.968 | 1430.362 | 36 | 0.884 | 1713.454 | 34 | 0.679 | 2905.422 | 34 | 0.93 | 1549.558 | 32
387 | [27 empty] | 0.965 | 1437.782 | 36 | 0.882 | 1722.343 | 34 | 0.677 | 2920.495 | 34 | 0.927 | 1557.598 | 32
388 | [27 empty] | 0.963 | 1445.222 | 36 | 0.88 | 1731.256 | 34 | 0.676 | 2935.608 | 34 | 0.925 | 1565.658 | 32
389 | [27 empty] | 0.96 | 1452.682 | 36 | 0.877 | 1740.192 | 34 | 0.674 | 2950.76 | 34 | 0.923 | 1573.738 | 32
390 | [27 empty] | 0.958 | 1460.16 | 36 | 0.875 | 1749.15 | 34 | 0.672 | 2965.95 | 34 | 0.92 | 1581.84 | 32
391 | [27 empty] | 0.955 | 1467.658 | 36 | 0.873 | 1758.132 | 34 | 0.67 | 2981.18 | 34 | 0.918 | 1589.962 | 32
392 | [27 empty] | 0.953 | 1475.174 | 36 | 0.871 | 1767.136 | 34 | 0.669 | 2996.448 | 34 | 0.916 | 1598.106 | 32
393 | [27 empty] | 0.95 | 1482.71 | 36 | 0.868 | 1776.164 | 34 | 0.667 | 3011.756 | 34 | 0.913 | 1606.27 | 32
394 | [27 empty] | 0.948 | 1490.266 | 36 | 0.866 | 1785.214 | 34 | 0.665 | 3027.102 | 34 | 0.911 | 1614.454 | 32
395 | [27 empty] | 0.946 | 1497.84 | 36 | 0.864 | 1794.288 | 34 | 0.664 | 3042.488 | 34 | 0.909 | 1622.66 | 32
396 | [27 empty] | 0.943 | 1505.434 | 36 | 0.862 | 1803.384 | 34 | 0.662 | 3057.912 | 34 | 0.906 | 1630.886 | 32
397 | [27 empty] | 0.941 | 1513.046 | 36 | 0.86 | 1812.504 | 34 | 0.66 | 3073.376 | 34 | 0.904 | 1639.134 | 32
398 | [27 empty] | 0.939 | 1520.678 | 36 | 0.858 | 1821.646 | 34 | 0.659 | 3088.878 | 34 | 0.902 | 1647.402 | 32
399 | [27 empty] | 0.936 | 1528.33 | 36 | 0.855 | 1830.812 | 34 | 0.657 | 3104.42 | 36 | 0.899 | 1655.69 | 32
400 | [27 empty] | 0.934 | 1536 | 36 | 0.853 | 1840 | 34 | 0.655 | 3120 | 36 | 0.897 | 1664 | 32
401 | [27 empty] | 0.932 | 1543.69 | 36 | 0.851 | 1849.211 | 34 | 0.654 | 3135.619 | 36 | 0.895 | 1672.33 | 32
402 | [27 empty] | 0.929 | 1551.398 | 36 | 0.849 | 1858.446 | 36 | 0.652 | 3151.278 | 36 | 0.893 | 1680.682 | 32
403 | [27 empty] | 0.927 | 1559.126 | 36 | 0.847 | 1867.704 | 36 | 0.65 | 3166.976 | 36 | 0.891 | 1689.054 | 32
404 | [27 empty] | 0.925 | 1566.874 | 36 | 0.845 | 1876.984 | 36 | 0.649 | 3182.712 | 36 | 0.888 | 1697.446 | 32
405 | [27 empty] | 0.922 | 1574.64 | 36 | 0.843 | 1886.287 | 36 | 0.647 | 3198.488 | 36 | 0.886 | 1705.86 | 32
406 | [27 empty] | 0.92 | 1582.426 | 36 | 0.841 | 1895.614 | 36 | 0.646 | 3214.302 | 36 | 0.884 | 1714.294 | 32
407 | [30 empty] | 0.839 | 1904.964 | 36 | 0.644 | 3230.156 | 36 | 0.882 | 1722.75 | 32
408 | [30 empty] | 0.837 | 1914.336 | 36 | 0.642 | 3246.048 | 36 | 0.88 | 1731.226 | 32
409 | [30 empty] | 0.834 | 1923.731 | 36 | 0.641 | 3261.979 | 36 | 0.877 | 1739.722 | 32
410 | [30 empty] | 0.832 | 1933.15 | 36 | 0.639 | 3277.95 | 36 | 0.875 | 1748.24 | 32
411 | [30 empty] | 0.83 | 1942.592 | 36 | 0.638 | 3293.96 | 36 | 0.873 | 1756.778 | 32
412 | [30 empty] | 0.828 | 1952.056 | 36 | 0.636 | 3310.008 | 36 | 0.871 | 1765.338 | 32
413 | [30 empty] | 0.826 | 1961.543 | 36 | 0.635 | 3326.095 | 36 | 0.869 | 1773.918 | 32
414 | [30 empty] | 0.824 | 1971.054 | 36 | 0.633 | 3342.222 | 36 | 0.867 | 1782.518 | 32
415 | [30 empty] | 0.822 | 1980.588 | 36 | 0.632 | 3358.388 | 36 | 0.865 | 1791.14 | 32
416 | [30 empty] | 0.82 | 1990.144 | 36 | 0.63 | 3374.592 | 36 | 0.863 | 1799.782 | 32
417 | [30 empty] | 0.818 | 1999.724 | 36 | 0.629 | 3390.836 | 36 | 0.861 | 1808.446 | 32
418 | [30 empty] | 0.817 | 2009.326 | 36 | 0.627 | 3407.118 | 36 | 0.859 | 1817.13 | 32
419 | [30 empty] | 0.815 | 2018.952 | 36 | 0.626 | 3423.44 | 36 | 0.857 | 1825.834 | 34
420 | [30 empty] | 0.813 | 2028.6 | 36 | 0.624 | 3439.8 | 36 | 0.855 | 1834.56 | 34
421 | [30 empty] | 0.811 | 2038.272 | 36 | 0.623 | 3456.2 | 36 | 0.852 | 1843.306 | 34
422 | [30 empty] | 0.809 | 2047.966 | 36 | 0.621 | 3472.638 | 36 | 0.85 | 1852.074 | 34
423 | [30 empty] | 0.807 | 2057.684 | 36 | 0.62 | 3489.116 | 36 | 0.848 | 1860.862 | 34
424 | [30 empty] | 0.805 | 2067.424 | 36 | 0.618 | 3505.632 | 36 | 0.846 | 1869.67 | 34
425 | [30 empty] | 0.803 | 2077.188 | 36 | 0.617 | 3522.188 | 36 | 0.844 | 1878.5 | 34
426 | [30 empty] | 0.801 | 2086.974 | 36 | 0.615 | 3538.782 | 36 | 0.842 | 1887.35 | 34
427 | [30 empty] | 0.799 | 2096.783 | 36 | 0.614 | 3555.415 | 36 | 0.841 | 1896.222 | 34
428 | [30 empty] | 0.797 | 2106.616 | 36 | 0.612 | 3572.088 | 36 | 0.839 | 1905.114 | 34
429 | [30 empty] | 0.796 | 2116.472 | 36 | 0.611 | 3588.8 | 36 | 0.837 | 1914.026 | 34
430 | [30 empty] | 0.794 | 2126.35 | 36 | 0.61 | 3605.55 | 36 | 0.835 | 1922.96 | 34
431 | [30 empty] | 0.792 | 2136.251 | 36 | 0.608 | 3622.339 | 36 | 0.833 | 1931.914 | 34
432 | [30 empty] | 0.79 | 2146.176 | 36 | 0.607 | 3639.168 | 36 | 0.831 | 1940.89 | 34
433 | [30 empty] | 0.788 | 2156.123 | 36 | 0.605 | 3656.035 | 36 | 0.829 | 1949.886 | 34
434 | [30 empty] | 0.786 | 2166.094 | 36 | 0.604 | 3672.942 | 36 | 0.827 | 1958.902 | 34
435 | [30 empty] | 0.785 | 2176.087 | 36 | 0.603 | 3689.887 | 36 | 0.825 | 1967.94 | 34
436 | [30 empty] | 0.783 | 2186.104 | 36 | 0.601 | 3706.872 | 36 | 0.823 | 1976.998 | 34
437 | [30 empty] | 0.781 | 2196.144 | 36 | 0.6 | 3723.896 | 36 | 0.821 | 1986.078 | 34
438 | [30 empty] | 0.779 | 2206.206 | 36 | 0.598 | 3740.958 | 36 | 0.819 | 1995.178 | 34
439 | [30 empty] | 0.777 | 2216.291 | 36 | 0.597 | 3758.059 | 36 | 0.818 | 2004.298 | 34
440 | [30 empty] | 0.776 | 2226.4 | 36 | 0.596 | 3775.2 | 36 | 0.816 | 2013.44 | 34
441 | [30 empty] | 0.774 | 2236.532 | 36 | 0.594 | 3792.38 | 36 | 0.814 | 2022.602 | 34
442 | [30 empty] | 0.772 | 2246.686 | 36 | 0.593 | 3809.598 | 36 | 0.812 | 2031.786 | 34
443 | [30 empty] | 0.77 | 2256.863 | 36 | 0.592 | 3826.855 | 36 | 0.81 | 2040.99 | 34
444 | [30 empty] | 0.769 | 2267.064 | 36 | 0.59 | 3844.152 | 36 | 0.808 | 2050.214 | 34
445 | [30 empty] | 0.767 | 2277.288 | 36 | 0.589 | 3861.488 | 36 | 0.807 | 2059.46 | 34
446 | [30 empty] | 0.765 | 2287.534 | 36 | 0.588 | 3878.862 | 36 | 0.805 | 2068.726 | 34
447 | [30 empty] | 0.764 | 2297.803 | 36 | 0.586 | 3896.275 | 36 | 0.803 | 2078.014 | 34
448 | [30 empty] | 0.762 | 2308.096 | 36 | 0.585 | 3913.728 | 36 | 0.801 | 2087.322 | 34
449 | [30 empty] | 0.76 | 2318.412 | 36 | 0.584 | 3931.22 | 36 | 0.799 | 2096.65 | 34
450 | [30 empty] | 0.758 | 2328.75 | 36 | 0.583 | 3948.75 | 36 | 0.798 | 2106 | 34
451 | [30 empty] | 0.757 | 2339.111 | 36 | 0.581 | 3966.32 | 36 | 0.796 | 2115.37 | 34
452 | [30 empty] | 0.755 | 2349.496 | 36 | 0.58 | 3983.928 | 36 | 0.794 | 2124.762 | 34
453 | [30 empty] | 0.753 | 2359.903 | 36 | 0.579 | 4001.576 | 36 | 0.792 | 2134.174 | 34
454 | [30 empty] | 0.752 | 2370.334 | 36 | 0.577 | 4019.262 | 36 | 0.791 | 2143.606 | 34
455 | [30 empty] | 0.75 | 2380.787 | 36 | 0.576 | 4036.987 | 36 | 0.789 | 2153.06 | 34
456 | [30 empty] | 0.749 | 2391.264 | 36 | 0.575 | 4054.752 | 36 | 0.787 | 2162.534 | 34
457 | [30 empty] | 0.747 | 2401.764 | 36 | 0.574 | 4072.556 | 36 | 0.785 | 2172.03 | 34
458 | [30 empty] | 0.745 | 2412.286 | 36 | 0.572 | 4090.398 | 36 | 0.784 | 2181.546 | 34
459 | [30 empty] | 0.744 | 2422.831 | 36 | 0.571 | 4108.279 | 36 | 0.782 | 2191.082 | 34
460 | [30 empty] | 0.742 | 2433.4 | 36 | 0.57 | 4126.2 | 36 | 0.78 | 2200.64 | 34
461 | [30 empty] | 0.74 | 2443.992 | 36 | 0.569 | 4144.16 | 36 | 0.779 | 2210.218 | 34
462 | [30 empty] | 0.739 | 2454.606 | 36 | 0.567 | 4162.158 | 36 | 0.777 | 2219.818 | 34
463 | [30 empty] | 0.737 | 2465.243 | 36 | 0.566 | 4180.195 | 36 | 0.775 | 2229.438 | 34
464 | [30 empty] | 0.736 | 2475.904 | 36 | 0.565 | 4198.272 | 36 | 0.774 | 2239.078 | 34
465 | [30 empty] | 0.734 | 2486.588 | 36 | 0.564 | 4216.388 | 36 | 0.772 | 2248.74 | 34
466 | [30 empty] | 0.732 | 2497.294 | 36 | 0.563 | 4234.542 | 36 | 0.77 | 2258.422 | 34
467 | [30 empty] | 0.731 | 2508.023 | 36 | 0.561 | 4252.735 | 36 | 0.769 | 2268.126 | 34
468 | [30 empty] | 0.729 | 2518.776 | 36 | 0.56 | 4270.968 | 36 | 0.767 | 2277.85 | 34
469 | [30 empty] | 0.728 | 2529.552 | 36 | 0.559 | 4289.24 | 36 | 0.765 | 2287.594 | 34
470 | [30 empty] | 0.726 | 2540.35 | 36 | 0.558 | 4307.55 | 36 | 0.764 | 2297.36 | 34
471 | [30 empty] | 0.725 | 2551.171 | 36 | 0.557 | 4325.9 | 36 | 0.762 | 2307.146 | 34
472 | [30 empty] | 0.723 | 2562.016 | 36 | 0.555 | 4344.288 | 36 | 0.76 | 2316.954 | 34
473 | [30 empty] | 0.722 | 2572.884 | 36 | 0.554 | 4362.716 | 36 | 0.759 | 2326.782 | 34
474 | [30 empty] | 0.72 | 2583.774 | 36 | 0.553 | 4381.182 | 36 | 0.757 | 2336.63 | 34
475 | [30 empty] | 0.719 | 2594.688 | 36 | 0.552 | 4399.688 | 36 | 0.756 | 2346.5 | 34
476 | [30 empty] | 0.717 | 2605.624 | 36 | 0.551 | 4418.232 | 36 | 0.754 | 2356.39 | 34
477 | [30 empty] | 0.716 | 2616.583 | 36 | 0.55 | 4436.815 | 36 | 0.752 | 2366.302 | 34
478 | [30 empty] | 0.714 | 2627.566 | 36 | 0.548 | 4455.438 | 36 | 0.751 | 2376.234 | 34
479 | [30 empty] | 0.713 | 2638.572 | 36 | 0.547 | 4474.099 | 36 | 0.749 | 2386.186 | 34
480 | [30 empty] | 0.711 | 2649.6 | 36 | 0.546 | 4492.8 | 36 | 0.748 | 2396.16 | 34
481 | [30 empty] | 0.71 | 2660.651 | 36 | 0.545 | 4511.539 | 36 | 0.746 | 2406.154 | 34
482 | [30 empty] | 0.708 | 2671.726 | 36 | 0.544 | 4530.318 | 36 | 0.745 | 2416.17 | 34
483 | [30 empty] | 0.707 | 2682.823 | 36 | 0.543 | 4549.136 | 36 | 0.743 | 2426.206 | 34
484 | [30 empty] | 0.705 | 2693.944 | 36 | 0.542 | 4567.992 | 36 | 0.742 | 2436.262 | 34
485 | [30 empty] | 0.704 | 2705.087 | 36 | 0.54 | 4586.887 | 36 | 0.74 | 2446.34 | 34
486 | [30 empty] | 0.702 | 2716.254 | 36 | 0.539 | 4605.822 | 36 | 0.739 | 2456.438 | 34
487 | [30 empty] | 0.701 | 2727.444 | 36 | 0.538 | 4624.796 | 36 | 0.737 | 2466.558 | 34
488 | [30 empty] | 0.699 | 2738.656 | 36 | 0.537 | 4643.808 | 36 | 0.735 | 2476.698 | 34
489 | [30 empty] | 0.698 | 2749.891 | 36 | 0.536 | 4662.859 | 36 | 0.734 | 2486.858 | 34
490 | [30 empty] | 0.697 | 2761.15 | 36 | 0.535 | 4681.95 | 36 | 0.732 | 2497.04 | 34
491 | [30 empty] | 0.695 | 2772.432 | 36 | 0.534 | 4701.079 | 36 | 0.731 | 2507.242 | 34
492 | [30 empty] | 0.694 | 2783.736 | 36 | 0.533 | 4720.248 | 36 | 0.73 | 2517.466 | 34
493 | [30 empty] | 0.692 | 2795.063 | 36 | 0.532 | 4739.455 | 36 | 0.728 | 2527.71 | 34
494 | [30 empty] | 0.691 | 2806.414 | 36 | 0.531 | 4758.702 | 36 | 0.727 | 2537.974 | 34
495 | [30 empty] | 0.69 | 2817.788 | 36 | 0.53 | 4777.988 | 36 | 0.725 | 2548.26 | 34
496 | [30 empty] | 0.688 | 2829.184 | 36 | 0.529 | 4797.312 | 36 | 0.724 | 2558.566 | 34
497 | [30 empty] | 0.687 | 2840.603 | 36 |  |  |  | 0.722 | 2568.894 | 34
498 | [30 empty] | 0.685 | 2852.046 | 36 |  |  |  | 0.721 | 2579.242 | 34
499 | [30 empty] | 0.684 | 2863.512 | 36 |  |  |  | 0.719 | 2589.61 | 34
500 | [36 empty] | 0.718 | 2600 | 34
501 | [36 empty] | 0.716 | 2610.41 | 34
502 | [36 empty] | 0.715 | 2620.842 | 34
503 | [36 empty] | 0.714 | 2631.294 | 34
504 | [36 empty] | 0.712 | 2641.766 | 34
505 | [36 empty] | 0.711 | 2652.26 | 34
506 | [36 empty] | 0.709 | 2662.774 | 34
507 | [36 empty] | 0.708 | 2673.31 | 34
508 | [36 empty] | 0.707 | 2683.866 | 34
509 | [36 empty] | 0.705 | 2694.442 | 34
510 | [36 empty] | 0.704 | 2705.04 | 34
511 | [36 empty] | 0.702 | 2715.658 | 34
512 | [36 empty] | 0.701 | 2726.298 | 34
513 | [36 empty] | 0.7 | 2736.958 | 34
514 | [36 empty] | 0.698 | 2747.638 | 34
515 | [36 empty] | 0.697 | 2758.34 | 34
516 | [36 empty] | 0.696 | 2769.062 | 34
517 | [36 empty] | 0.694 | 2779.806 | 34
518 | [36 empty] | 0.693 | 2790.57 | 34
519 | [36 empty] | 0.692 | 2801.354 | 34
520 | [36 empty] | 0.69 | 2812.16 | 34
521 | [36 empty] | 0.689 | 2822.986 | 34
522 | [36 empty] | 0.688 | 2833.834 | 34
523 | [36 empty] | 0.686 | 2844.702 | 34
524 | [36 empty] | 0.685 | 2855.59 | 34
525 | [36 empty] | 0.684 | 2866.5 | 34
526 | [36 empty] | 0.682 | 2877.43 | 34
527 | [36 empty] | 0.681 | 2888.382 | 34
528 | [36 empty] | 0.68 | 2899.354 | 34
529 | [36 empty] | 0.679 | 2910.346 | 34
530 | [36 empty] | 0.677 | 2921.36 | 36
531 | [36 empty] | 0.676 | 2932.394 | 36
532 | [36 empty] | 0.675 | 2943.45 | 36
533 | [36 empty] | 0.673 | 2954.526 | 36
534 | [36 empty] | 0.672 | 2965.622 | 36
535 | [36 empty] | 0.671 | 2976.74 | 36
536 | [36 empty] | 0.67 | 2987.878 | 36
537 | [36 empty] | 0.668 | 2999.038 | 36
538 | [36 empty] | 0.667 | 3010.218 | 36
539 | [36 empty] | 0.666 | 3021.418 | 36
540 | [36 empty] | 0.665 | 3032.64 | 36
541 | [36 empty] | 0.663 | 3043.882 | 36
542 | [36 empty] | 0.662 | 3055.146 | 36
543 | [36 empty] | 0.661 | 3066.43 | 36
544 | [36 empty] | 0.66 | 3077.734 | 36
545 | [36 empty] | 0.659 | 3089.06 | 36
546 | [36 empty] | 0.657 | 3100.406 | 36
547 | [36 empty] | 0.656 | 3111.774 | 36
548 | [36 empty] | 0.655 | 3123.162 | 36
549 | [36 empty] | 0.654 | 3134.57 | 36
550 | [36 empty] | 0.653 | 3146 | 36
551 | [36 empty] | 0.651 | 3157.45 | 36
552 | [36 empty] | 0.65 | 3168.922 | 36
553 | [36 empty] | 0.649 | 3180.414 | 36
554 | [36 empty] | 0.648 | 3191.926 | 36
555 | [36 empty] | 0.647 | 3203.46 | 36
556 | [36 empty] | 0.646 | 3215.014 | 36
557 | [36 empty] | 0.644 | 3226.59 | 36
558 | [36 empty] | 0.643 | 3238.186 | 36
559 | [36 empty] | 0.642 | 3249.802 | 36
560 | [36 empty] | 0.641 | 3261.44 | 36
561 | [36 empty] | 0.64 | 3273.098 | 36
562 | [36 empty] | 0.639 | 3284.778 | 36
563 | [36 empty] | 0.638 | 3296.478 | 36
564 | [36 empty] | 0.636 | 3308.198 | 36
565 | [36 empty] | 0.635 | 3319.94 | 36
566 | [36 empty] | 0.634 | 3331.702 | 36
567 | [36 empty] | 0.633 | 3343.486 | 36
568 | [36 empty] | 0.632 | 3355.29 | 36
569 | [36 empty] | 0.631 | 3367.114 | 36
570 | [36 empty] | 0.63 | 3378.96 | 36
571 | [36 empty] | 0.629 | 3390.826 | 36
572 | [36 empty] | 0.628 | 3402.714 | 36
573 | [36 empty] | 0.626 | 3414.622 | 36
574 | [36 empty] | 0.625 | 3426.55 | 36
575 | [36 empty] | 0.624 | 3438.5 | 36
576 | [36 empty] | 0.623 | 3450.47 | 36
577 | [36 empty] | 0.622 | 3462.462 | 36
578 | [36 empty] | 0.621 | 3474.474 | 36
579 | [36 empty] | 0.62 | 3486.506 | 36
580 | [36 empty] | 0.619 | 3498.56 | 36
581 | [36 empty] | 0.618 | 3510.634 | 36
582 | [36 empty] | 0.617 | 3522.73 | 36
583 | [36 empty] | 0.616 | 3534.846 | 36
584 | [36 empty] | 0.615 | 3546.982 | 36
585 | [36 empty] | 0.614 | 3559.14 | 36
586 | [36 empty] | 0.613 | 3571.318 | 36
587 | [36 empty] | 0.611 | 3583.518 | 36
588 | [36 empty] | 0.61 | 3595.738 | 36
589 | [36 empty] | 0.609 | 3607.978 | 36
590 | [36 empty] | 0.608 | 3620.24 | 36
591 | [36 empty] | 0.607 | 3632.522 | 36
592 | [36 empty] | 0.606 | 3644.826 | 36
593 | [36 empty] | 0.605 | 3657.15 | 36
594 | [36 empty] | 0.604 | 3669.494 | 36
595 | [36 empty] | 0.603 | 3681.86 | 36
596 | [36 empty] | 0.602 | 3694.246 | 36
597 | [36 empty] | 0.601 | 3706.654 | 36
598 | [36 empty] | 0.6 | 3719.082 | 36
599 | [36 empty] | 0.599 | 3731.53 | 36
600 | [36 empty] | 0.598 | 3744 | 36
601 | [36 empty] | 0.597 | 3756.49 | 36
602 | [36 empty] | 0.596 | 3769.002 | 36
603 | [36 empty] | 0.595 | 3781.534 | 36
604 | [36 empty] | 0.594 | 3794.086 | 36
605 | [36 empty] | 0.593 | 3806.66 | 36
606 | [36 empty] | 0.592 | 3819.254 | 36
607 | [36 empty] | 0.591 | 3831.87 | 36
608 | [36 empty] | 0.59 | 3844.506 | 36
609 | [36 empty] | 0.589 | 3857.162 | 36
610 | [36 empty] | 0.588 | 3869.84 | 36
611 | [36 empty] | 0.587 | 3882.538 | 36
612 | [36 empty] | 0.587 | 3895.258 | 36
613 | [36 empty] | 0.586 | 3907.998 | 36
614 | [36 empty] | 0.585 | 3920.758 | 36
615 | [36 empty] | 0.584 | 3933.54 | 36
616 | [36 empty] | 0.583 | 3946.342 | 36
617 | [36 empty] | 0.582 | 3959.166 | 36
618 | [36 empty] | 0.581 | 3972.01 | 36
619 | [36 empty] | 0.58 | 3984.874 | 36
620 | [36 empty] | 0.579 | 3997.76 | 36
621 | [36 empty] | 0.578 | 4010.666 | 36
622 | [36 empty] | 0.577 | 4023.594 | 36
623 | [36 empty] | 0.576 | 4036.542 | 36
624 | [36 empty] | 0.575 | 4049.51 | 36
625 | [36 empty] | 0.574 | 4062.5 | 36
626 | [36 empty] | 0.573 | 4075.51 | 36
627 | [36 empty] | 0.572 | 4088.542 | 36
628 | [36 empty] | 0.572 | 4101.594 | 36
629 | [36 empty] | 0.571 | 4114.666 | 36
630 | [36 empty] | 0.57 | 4127.76 | 36
631 | [36 empty] | 0.569 | 4140.874 | 36
632 | [36 empty] | 0.568 | 4154.01 | 36
633 | [36 empty] | 0.567 | 4167.166 | 36
634 | [36 empty] | 0.566 | 4180.342 | 36
635 | [36 empty] | 0.565 | 4193.54 | 36
636 | [36 empty] | 0.564 | 4206.758 | 36
637 | [36 empty] | 0.563 | 4219.998 | 36
638 | [36 empty] | 0.563 | 4233.258 | 36
639 | [36 empty] | 0.562 | 4246.538 | 36
640 | [36 empty] | 0.561 | 4259.84 | 36
641 | [36 empty] | 0.56 | 4273.162 | 36
642 | [36 empty] | 0.559 | 4286.506 | 36
643 | [36 empty] | 0.558 | 4299.87 | 36
644 | [36 empty] | 0.557 | 4313.254 | 36
645 | [36 empty] | 0.557 | 4326.66 | 36
646 | [36 empty] | 0.556 | 4340.086 | 36
647 | [36 empty] | 0.555 | 4353.534 | 36
648 | [36 empty] | 0.554 | 4367.002 | 36
649 | [36 empty] | 0.553 | 4380.49 | 36
650 | [36 empty] | 0.552 | 4394 | 36
651 | [36 empty] | 0.551 | 4407.53 | 36
652 | [36 empty] | 0.551 | 4421.082 | 36
653 | [36 empty] | 0.55 | 4434.654 | 36
654 | [36 empty] | 0.549 | 4448.246 | 36
655 | [36 empty] | 0.548 | 4461.86 | 36
656 | [36 empty] | 0.547 | 4475.494 | 36
657 | [36 empty] | 0.546 | 4489.15 | 36
658 | [36 empty] | 0.546 | 4502.826 | 36